## 200730_UITF_MeV_datum
				7/29/2020
	UITF Coordinate System (Meters and Degrees)
	X	Y	Z		Pitch (rX)	Yaw (rY)	Roll (rZ)	Measured
Booster_US Flange	10.31760	21.06425	39.88104					11/06/17				M:Align\Data\Step2B\Uitf\171106A
Booster_DS Flange	10.31652	21.06448	42.43112

MQJM501	10.31751	21.06683	45.40658		0.0877	-0.0339	-0.0024	10/23/18				M:Align\Data\Step2A\Uitf\181024A
MQJM502	10.31755	21.06672	46.05680		-0.0497	0.0929	-0.0190
MQJM503	10.31748	21.06676	46.70639		0.0829	-0.0304	-0.0093
MQJM504	10.31752	21.06676	47.35654		0.0156	-0.0219	0.0017

MDLM504	10.31746	21.06674	48.94404		-12.5112	-0.0015	0.0121	11/19/18				M:Align\Data\Step2A\Uitf\181119A
MDLM601	10.31755	21.06676	49.99529		0.0334	-0.0201	-0.0029	01/24/20				M:Align\Data\Step2B\Uitf\200124A
IHAM601	10.31726	21.06474	50.65331					12/04/19				M:Align\Data\Step2A\Uitf\191204A

MQJM701	10.99034	21.06775	51.16064		0.0123	29.9312	-0.0384	12/04/19				M:Align\Data\Step2A\Uitf\191204A
MQJM702	11.35643	21.06772	51.79470		-0.0149	30.0765	-0.0521
IHAM703	11.46659	21.06604	51.98490

MQJM801	10.31746	21.38521	49.62695		-24.9872	-0.0137	0.0148	02/21/19				M:Align\Data\Step2A\Uitf\190222B
MQJM802	10.31741	21.65347	50.20227		-25.2052	0.0713	0.0731
MQJM803	10.31745	21.93754	50.81182		-24.9849	-0.0131	0.0370
MDLM803	10.31771	22.286.07	51.55866		-12.5256	-0.0594	-0.0318	11/19/18				M:Align\Data\Step2A\Uitf\181119A

MQJM901	10.31758	22.28598	52.75009		0.0506	-0.0146	0.0092	03/06/20				M:Align\Data\Step2B\Uitf\200306A
MQJM902	10.31736	22.28591	53.89902		-0.1061	-0.0217	-0.0135
MQJM903	10.31723	22.28600	55.04831		-0.0149	-0.0293	-0.0516
MQJM904	10.31742	22.28595	56.19789		-0.0064	0.0397	0.0145

## 200811_Iteration_1
				Zoff	30

Element	Z_model		S&A-Zoff-Z_model	S&A-Zoff	S&A
	m		m	m	m
_BEG_	0.00000
VBVM201	0.00000
DM02	0.24000
ITVM201	0.24000
DM02A	0.42900
IPMM201	0.42900
DM02B	1.90900
SBCM401	1.90900
DM02C	2.32700
ITVM401	2.32700
IFYM401	2.32700
DM02D	2.86100
IPMM501	2.86100
DM02E	2.98110
MQJM501-C	3.05610		12.35048	15.40658	45.40658
MQJM501	3.13110
DM02F	3.51010
IPMM502	3.51010
DM02G	3.63110
MQJM502-C	3.70610		12.3507	16.0568	46.0568
MQJM502	3.78110
DM02H	4.16010
IPMM503	4.16010
DM02I	4.28110
MQJM503-C	4.35610		12.35029	16.70639	46.70639
MQJM503	4.43110
DM02J	4.81010
IPMM504	4.81010
DM02K	4.93110
MQJM504-C	5.00610		12.35044	17.35654	47.35654
MQJM504	5.08110
DM02L	6.16010
ITVM504	6.16010
DM03	7.28810
IPMM601	7.28810
DM03A	8.28170
IHAM601	8.28170		12.374631	20.656331	50.656331
DM03B	8.43410
ITVM601	8.43410
DM03C	8.73410
SBCM601	8.73410
DM03D	9.03410
IDLM601	9.03410
MKMATCH_B	9.03410

## 200811_Iteration_2
				Zoff	30

Length	Element	Z_model		S&A-Zoff-Z_model	S&A-Zoff	S&A
m		m		m	m	m
	_BEG_	12.350000
	VBVM201	12.350000
	DM02	12.590000
	ITVM201	12.590000
	DM02A	12.779000
	IPMM201	12.779000
	DM02B	14.259000
	SBCM401	14.259000
	DM02C	14.677000
	ITVM401	14.677000
	IFYM401	14.677000
	DM02D	15.211000
	IPMM501	15.211000
	DM02E	15.331100
0.15	MQJM501-C	15.406100		0.000479999999998	15.40658	45.40658
	MQJM501	15.481100
	DM02F	15.860100
	IPMM502	15.860100
	DM02G	15.981100
0.15	MQJM502-C	16.056100		0.000700000000002	16.0568	46.0568
	MQJM502	16.131100
	DM02H	16.510100
	IPMM503	16.510100
	DM02I	16.631100
0.15	MQJM503-C	16.706100		0.00029	16.70639	46.70639
	MQJM503	16.781100
	DM02J	17.160100
	IPMM504	17.160100
	DM02K	17.281100
0.15	MQJM504-C	17.356100		0.000440000000005	17.35654	47.35654
	MQJM504	17.431100
	DM02L	18.510100
	ITVM504	18.510100
	DM03	19.638100
	IPMM601	19.638100
	DM03A	20.631700
0	IHAM601	20.631700		0.024631000000003	20.656331	50.656331
	DM03B	20.784100
	ITVM601	20.784100
	DM03C	21.084100
	SBCM601	21.084100
	DM03D	21.384100
	IDLM601	21.384100
	MKMATCH_B	21.384100

## 200817_Update
			From S&A	From Joe
				Corrected meters	Measured inches (offset)

Name		Length	s (m)
VBVM201				12.4342	-24.5
ITVM201	10	0		12.5993	-18
IPMM201	11	0		12.78345	-10.75
MHBM201H	12			12.8914	-6.5
MHBM201V	13			12.8914	-6.5
VMVM301				13.0565	0
CORR				13.6788	24.5
MBHM401H	14			14.136	42.5
MBHM401V	15			14.136	42.5
SBCM401	16	0		14.2884	48.5
ICBM401	17	0		14.45985	55.25
ITVM401	18	0		14.6821	64
IFYM401	19	0		14.6821	64
MBHM501H	20			15.0377	78
MBHM501V	21			15.0377	78
IPMM501	22	0		15.2282	85.5
MQJM501	23	0.15	15.406100	15.406	92.5
IPMM502	24			15.8886	111.5
MHBM502H	25			13.0565
MHBM502V	26			13.0565
MQJM502	27	0.15	16.056100	16.0664	118.5
IPMM503	28			16.549	137.5
MHBM503H	29
MHBM503V	30
MQJM503	31	0.15	16.706100	16.7141	144
IPMM504	32			17.2094	163.5
MQJM504	33	0.15	17.356100	17.3618	169.5
MBHM504H	34
MBHM504V	35
ITVM504	36	0		18.5302	215.5
MHBM504AH	36
MHBM504AV	36.1
MDLM504	37			18.9493	232
IPMM601	38	0		19.6605	260
MDLM601	39			19.9907	273
IHAM601	40	0	20.631700	20.6638	299.5
ITVM601	41	0		20.7908	304.5
MBHM601H	42
MBHM601V	43
ICBM601	44
SBCM601	45
IDLM601	46	0		21.3496	326.5