## Sheet1
Final Kerr Measurements |  |  |  |  | facing x from laser side |  |  | new zero | 12.8 mm on micrometer |  |  | Mirror |  |  | Reference
Current | Vdc (ave) | 1 | 2 | 3 | V1f (ave) | 1 | 2 | 3 | V2f (ave) | 1 | 2 | 3 | Theta k | E k | B (kG) | theta k | theta deg | E k | E k deg
0 | 15.8867 | 15.89 | 15.88 | 15.89 | 1.0853 | 1.115 | 1.075 | 1.066 | 15.71 | 15.781 | 15.741 | 15.608 | 0.00080972 | 4.6529e-05 | 0.20614 | 0.0028993 | 0.16612 | 0.00011287 | 0.0064671
50 | 15.6633 | 15.66 | 15.67 | 15.66 | 1.3683 | 1.388 | 1.375 | 1.342 | 16.3443 | 16.565 | 16.294 | 16.174 | 0.00085442 | 5.9498e-05 | 0.76536 | 0.0029069 | 0.16655 | 0.00011095 | 0.006357
100 | 14.34 | 14.33 | 14.35 | 14.34 | 0.90833 | 0.931 | 0.834 | 0.96 | 16.7183 | 16.895 | 16.584 | 16.676 | 0.00095463 | 4.3141e-05 | 0.93206 | 0.0029083 | 0.16663 | 0.00010973 | 0.006287
150 | 14.2767 | 14.3 | 14.26 | 14.27 | 0.57333 | 0.607 | 0.541 | 0.572 | 16.3327 | 16.357 | 16.285 | 16.356 | 0.00093674 | 2.7351e-05 | 1.1543 | 0.0029095 | 0.1667 | 0.00010901 | 0.0062459
200 | 15.4133 | 15.41 | 15.42 | 15.41 | 0.37767 | 0.399 | 0.353 | 0.381 | 15.1997 | 15.215 | 15.196 | 15.188 | 0.00080747 | 1.6688e-05 | 1.4636 | 0.0029088 | 0.16666 | 0.00010842 | 0.0062121
250 | 14.0867 | 14.09 | 14.09 | 14.08 | 1.427 | 1.32 | 1.48 | 1.481 | 13.2663 | 13.371 | 13.063 | 13.365 | 0.00077114 | 6.8994e-05 | 1.9162 | 0.0029133 | 0.16692 | 0.0001052 | 0.0060273
300 | 14.7833 | 14.76 | 14.78 | 14.81 | 1.171 | 1.16 | 1.173 | 1.18 | 16.2253 | 16.081 | 16.148 | 16.447 | 0.00089869 | 5.3949e-05 | 2.6132 | 0.0029202 | 0.16731 | 0.00010191 | 0.0058389
350 | 14.3267 | 14.33 | 14.32 | 14.33 | 0.53667 | 0.587 | 0.543 | 0.48 | 14.4417 | 14.446 | 14.519 | 14.36 | 0.0008254 | 2.5513e-05 | 2.851 | 0.0029206 | 0.16734 | 0.00010126 | 0.0058019
400 | 14.66 | 14.64 | 14.66 | 14.68 | 0.20967 | 0.136 | 0.271 | 0.222 | 14.5773 | 14.582 | 14.576 | 14.574 | 0.00081421 | 9.7407e-06
[11 empty] | laser spot | -+2
[11 empty] | diameter | 11 -+.5