## master
Temp (Celsius) | -10 |  | Egamma (keV) | Energy 15N | Stopping 15N | 19F(g,a)15N | Eneutron (keV) | Energy 19F | Stopping 19F
Press (psia) | 180 |  | 5500 | 313.6842 | 208.46 |  | 500 | 95 | 180.41
Bell factor a | 2.2 |  |  | Energy 12C | Stopping 12C | 13C(g,n)12C |  | Energy 12C | Stopping 12C
Harper factor b | 3.8 |  |  | 42.5915 | 128.8 |  |  | 142.0118 | 153.42
Thresholds
E (keV) | 11.1194
Bell dE/dx (keV/um) | 160.0238
Harper dE/dx (keV/um) | 197.8601
Threshold lines
Bell | x | y
| 0.01 | 160.0238
| 100000 | 160.0238
Harper | x | y
| 0.01 | 197.8601
| 100000 | 197.8601
Energy | x | y
| 11.1194 | 0.01
| 11.1194 | 100000

## vaporpressure
Temp (C) | -10 |  | Vapor pressure in kPa |  |  | Superheat | DeltaT (C) | DeltaP (psi)
Press (psi) | 180 | [5 empty] | 5 | 32.7142
Tcrit (K) | 293.03
Tr=T/Tcrit
T(K) | T(C) | T(F) | Tr | P (kPa) | P(Torr) | P(atm) | P(psi) | P (Pa)
242.15 | -31 | -23.8 | 0.82637 | 737.92 | 5534.8552 | 7.2827 | 107.0262 | 737920
243.15 | -30 | -22 | 0.82978 | 762.78 | 5721.3205 | 7.5281 | 110.6319 | 762780
244.15 | -29 | -20.2 | 0.83319 | 788.27 | 5912.5112 | 7.7796 | 114.3289 | 788270
245.15 | -28 | -18.4 | 0.8366 | 814.37 | 6108.2773 | 8.0372 | 118.1144 | 814370
246.15 | -27 | -16.6 | 0.84002 | 841.12 | 6308.9188 | 8.3012 | 121.9941 | 841120
247.15 | -26 | -14.8 | 0.84343 | 868.51 | 6514.3607 | 8.5715 | 125.9667 | 868510
248.15 | -25 | -13 | 0.84684 | 896.55 | 6724.678 | 8.8483 | 130.0336 | 896550
249.15 | -24 | -11.2 | 0.85025 | 925.27 | 6940.0957 | 9.1317 | 134.1991 | 925270
250.15 | -23 | -9.4 | 0.85367 | 954.66 | 7160.5389 | 9.4218 | 138.4617 | 954660
251.15 | -22 | -7.6 | 0.85708 | 984.73 | 7386.0824 | 9.7185 | 142.823 | 984730
252.15 | -21 | -5.8 | 0.86049 | 1015.5 | 7616.8764 | 10.0222 | 147.2858 | 1015500
253.15 | -20 | -4 | 0.8639 | 1047 | 7853.1458 | 10.3331 | 151.8545 | 1047000
254.15 | -19 | -2.2 | 0.86732 | 1079.2 | 8094.6657 | 10.6509 | 156.5247 | 1079200
255.15 | -18 | -0.4 | 0.87073 | 1112.1 | 8341.436 | 10.9756 | 161.2965 | 1112100
256.15 | -17 | 1.4 | 0.87414 | 1145.8 | 8594.2068 | 11.3082 | 166.1842 | 1145800
257.15 | -16 | 3.2 | 0.87756 | 1180.2 | 8852.228 | 11.6477 | 171.1735 | 1180200
258.15 | -15 | 5 | 0.88097 | 1215.4 | 9116.2497 | 11.9951 | 176.2789 | 1215400
259.15 | -14 | 6.8 | 0.88438 | 1251.4 | 9386.2719 | 12.3504 | 181.5002 | 1251400
260.15 | -13 | 8.6 | 0.88779 | 1288.2 | 9662.2946 | 12.7135 | 186.8376 | 1288200
261.15 | -12 | 10.4 | 0.89121 | 1325.7 | 9943.5677 | 13.0836 | 192.2765 | 1325700
262.15 | -11 | 12.2 | 0.89462 | 1364.1 | 10231.5914 | 13.4626 | 197.846 | 1364100
263.15 | -10 | 14 | 0.89803 | 1403.3 | 10525.6156 | 13.8495 | 203.5315 | 1403300
264.15 | -9 | 15.8 | 0.90144 | 1443.4 | 10826.3903 | 14.2453 | 209.3475 | 1443400
265.15 | -8 | 17.6 | 0.90486 | 1484.3 | 11133.1656 | 14.6489 | 215.2795 | 1484300
266.15 | -7 | 19.4 | 0.90827 | 1526 | 11445.9413 | 15.0604 | 221.3276 | 1526000
267.15 | -6 | 21.2 | 0.91168 | 1568.7 | 11766.2176 | 15.4819 | 227.5207 | 1568700
268.15 | -5 | 23 | 0.91509 | 1612.2 | 12092.4945 | 15.9112 | 233.8298 | 1612200
269.15 | -4 | 24.8 | 0.91851 | 1656.7 | 12426.2719 | 16.3504 | 240.284 | 1656700
270.15 | -3 | 26.6 | 0.92192 | 1702.1 | 12766.7999 | 16.7984 | 246.8687 | 1702100
271.15 | -2 | 28.4 | 0.92533 | 1748.4 | 13114.0785 | 17.2554 | 253.584 | 1748400
272.15 | -1 | 30.2 | 0.92874 | 1795.7 | 13468.8576 | 17.7222 | 260.4443 | 1795700
273.15 | 0 | 32 | 0.93216 | 1844 | 13831.1374 | 18.1989 | 267.4496 | 1844000
274.15 | 1 | 33.8 | 0.93557 | 1893.3 | 14200.9178 | 18.6854 | 274.5999 | 1893300
275.15 | 2 | 35.6 | 0.93898 | 1943.6 | 14578.1989 | 19.1818 | 281.8953 | 1943600
276.15 | 3 | 37.4 | 0.94239 | 1994.9 | 14962.9805 | 19.6881 | 289.3358 | 1994900
277.15 | 4 | 39.2 | 0.94581 | 2047.3 | 15356.0128 | 20.2053 | 296.9358 | 2047300
278.15 | 5 | 41 | 0.94922 | 2100.8 | 15757.2958 | 20.7333 | 304.6953 | 2100800
279.15 | 6 | 42.8 | 0.95263 | 2155.4 | 16166.8295 | 21.2721 | 312.6143 | 2155400
280.15 | 7 | 44.6 | 0.95605 | 2211.1 | 16584.6139 | 21.8219 | 320.6929 | 2211100
281.15 | 8 | 46.4 | 0.95946 | 2268 | 17011.399 | 22.3834 | 328.9456 | 2268000
282.15 | 9 | 48.2 | 0.96287 | 2326 | 17446.4347 | 22.9558 | 337.3578 | 2326000
283.15 | 10 | 50 | 0.96628 | 2385.3 | 17891.2213 | 23.5411 | 345.9585 | 2385300
284.15 | 11 | 51.8 | 0.9697 | 2445.8 | 18345.0086 | 24.1382 | 354.7333 | 2445800
285.15 | 12 | 53.6 | 0.97311 | 2507.7 | 18809.2968 | 24.7491 | 363.7111 | 2507700
286.15 | 13 | 55.4 | 0.97652 | 2570.9 | 19283.3358 | 25.3728 | 372.8775 | 2570900
287.15 | 14 | 57.2 | 0.97993 | 2635.4 | 19767.1256 | 26.0094 | 382.2325 | 2635400
288.15 | 15 | 59 | 0.98335 | 2701.4 | 20262.1663 | 26.6607 | 391.8049 | 2701400
289.15 | 16 | 60.8 | 0.98676 | 2769 | 20769.208 | 27.3279 | 401.6095 | 2769000
290.15 | 17 | 62.6 | 0.99017 | 2838.1 | 21287.5006 | 28.0099 | 411.6316 | 2838100
291.15 | 18 | 64.4 | 0.99358 | 2909 | 21819.2944 | 28.7096 | 421.9148 | 2909000
292.15 | 19 | 66.2 | 0.997 | 2981.8 | 22365.3393 | 29.4281 | 432.4735 | 2981800

## vapordensity
saturated vapour density (kg/m3)
T(K) | T(C) | T(F) |  | rho (kg/m3)
242.15 | -31 | -23.8 |  | 61.909
243.15 | -30 | -22 |  | 64.078
244.15 | -29 | -20.2 |  | 66.313
245.15 | -28 | -18.4 |  | 68.618
246.15 | -27 | -16.6 |  | 70.994
247.15 | -26 | -14.8 |  | 73.444
248.15 | -25 | -13 |  | 75.971
249.15 | -24 | -11.2 |  | 78.577
250.15 | -23 | -9.4 |  | 81.265
251.15 | -22 | -7.6 |  | 84.039
252.15 | -21 | -5.8 |  | 86.902
253.15 | -20 | -4 |  | 89.858
254.15 | -19 | -2.2 |  | 92.909
255.15 | -18 | -0.4 |  | 96.061
256.15 | -17 | 1.4 |  | 99.318
257.15 | -16 | 3.2 |  | 102.68
258.15 | -15 | 5 |  | 106.16
259.15 | -14 | 6.8 |  | 109.76
260.15 | -13 | 8.6 |  | 113.49
261.15 | -12 | 10.4 |  | 117.34
262.15 | -11 | 12.2 |  | 121.34
263.15 | -10 | 14 |  | 125.48
264.15 | -9 | 15.8 |  | 129.77
265.15 | -8 | 17.6 |  | 134.23
266.15 | -7 | 19.4 |  | 138.85
267.15 | -6 | 21.2 |  | 143.66
268.15 | -5 | 23 |  | 148.66
269.15 | -4 | 24.8 |  | 153.87
270.15 | -3 | 26.6 |  | 159.3
271.15 | -2 | 28.4 |  | 164.96
272.15 | -1 | 30.2 |  | 170.88
273.15 | 0 | 32 |  | 177.06
274.15 | 1 | 33.8 |  | 183.55
275.15 | 2 | 35.6 |  | 190.35
276.15 | 3 | 37.4 |  | 197.5
277.15 | 4 | 39.2 |  | 205.03
278.15 | 5 | 41 |  | 212.99
279.15 | 6 | 42.8 |  | 221.42
280.15 | 7 | 44.6 |  | 230.36
281.15 | 8 | 46.4 |  | 239.9
282.15 | 9 | 48.2 |  | 250.11
283.15 | 10 | 50 |  | 261.09
284.15 | 11 | 51.8 |  | 272.98
285.15 | 12 | 53.6 |  | 285.93
286.15 | 13 | 55.4 |  | 300.19
287.15 | 14 | 57.2 |  | 316.07
288.15 | 15 | 59 |  | 334.05
289.15 | 16 | 60.8 |  | 354.89
290.15 | 17 | 62.6 |  | 379.95
291.15 | 18 | 64.4 |  | 412.08
292.15 | 19 | 66.2 |  | 459.83

## liquiddensity
Liquid density (kg/m3)
T(K) | T(C) | T(F) |  | rho (kg/m3)
242.15 | -31 | -23.8 |  | 1366.3
243.15 | -30 | -22 |  | 1360.2
244.15 | -29 | -20.2 |  | 1354.1
245.15 | -28 | -18.4 |  | 1347.9
246.15 | -27 | -16.6 |  | 1341.7
247.15 | -26 | -14.8 |  | 1335.4
248.15 | -25 | -13 |  | 1329
249.15 | -24 | -11.2 |  | 1322.5
250.15 | -23 | -9.4 |  | 1316
251.15 | -22 | -7.6 |  | 1309.3
252.15 | -21 | -5.8 |  | 1302.6
253.15 | -20 | -4 |  | 1295.9
254.15 | -19 | -2.2 |  | 1289
255.15 | -18 | -0.4 |  | 1282
256.15 | -17 | 1.4 |  | 1274.9
257.15 | -16 | 3.2 |  | 1267.8
258.15 | -15 | 5 |  | 1260.5
259.15 | -14 | 6.8 |  | 1253.1
260.15 | -13 | 8.6 |  | 1245.6
261.15 | -12 | 10.4 |  | 1238
262.15 | -11 | 12.2 |  | 1230.2
263.15 | -10 | 14 |  | 1222.3
264.15 | -9 | 15.8 |  | 1214.3
265.15 | -8 | 17.6 |  | 1206.1
266.15 | -7 | 19.4 |  | 1197.8
267.15 | -6 | 21.2 |  | 1189.3
268.15 | -5 | 23 |  | 1180.6
269.15 | -4 | 24.8 |  | 1171.7
270.15 | -3 | 26.6 |  | 1162.6
271.15 | -2 | 28.4 |  | 1153.3
272.15 | -1 | 30.2 |  | 1143.8
273.15 | 0 | 32 |  | 1134
274.15 | 1 | 33.8 |  | 1124
275.15 | 2 | 35.6 |  | 1113.6
276.15 | 3 | 37.4 |  | 1102.9
277.15 | 4 | 39.2 |  | 1091.9
278.15 | 5 | 41 |  | 1080.5
279.15 | 6 | 42.8 |  | 1068.6
280.15 | 7 | 44.6 |  | 1056.3
281.15 | 8 | 46.4 |  | 1043.4
282.15 | 9 | 48.2 |  | 1029.8
283.15 | 10 | 50 |  | 1015.6
284.15 | 11 | 51.8 |  | 1000.5
285.15 | 12 | 53.6 |  | 984.32
286.15 | 13 | 55.4 |  | 966.93
287.15 | 14 | 57.2 |  | 947.97
288.15 | 15 | 59 |  | 926.94
289.15 | 16 | 60.8 |  | 903.06
290.15 | 17 | 62.6 |  | 874.92
291.15 | 18 | 64.4 |  | 839.44
292.15 | 19 | 66.2 |  | 787.19

## latentheat
latent heat of vaporization (kJ/kg)
T(K) | T(C) | T(F) |  | Hvap (kJ/kg) | Hvap (J/kg)
242.15 | -31 | -23.8 |  | 91.711 | 91711
243.15 | -30 | -22 |  | 91.017 | 91017
244.15 | -29 | -20.2 |  | 90.313 | 90313
245.15 | -28 | -18.4 |  | 89.599 | 89599
246.15 | -27 | -16.6 |  | 88.875 | 88875
247.15 | -26 | -14.8 |  | 88.14 | 88140
248.15 | -25 | -13 |  | 87.394 | 87394
249.15 | -24 | -11.2 |  | 86.637 | 86637
250.15 | -23 | -9.4 |  | 85.867 | 85867
251.15 | -22 | -7.6 |  | 85.086 | 85086
252.15 | -21 | -5.8 |  | 84.292 | 84292
253.15 | -20 | -4 |  | 83.485 | 83485
254.15 | -19 | -2.2 |  | 82.664 | 82664
255.15 | -18 | -0.4 |  | 81.829 | 81829
256.15 | -17 | 1.4 |  | 80.98 | 80980
257.15 | -16 | 3.2 |  | 80.115 | 80115
258.15 | -15 | 5 |  | 79.235 | 79235
259.15 | -14 | 6.8 |  | 78.338 | 78338
260.15 | -13 | 8.6 |  | 77.423 | 77423
261.15 | -12 | 10.4 |  | 76.491 | 76491
262.15 | -11 | 12.2 |  | 75.54 | 75540
263.15 | -10 | 14 |  | 74.569 | 74569
264.15 | -9 | 15.8 |  | 73.577 | 73577
265.15 | -8 | 17.6 |  | 72.563 | 72563
266.15 | -7 | 19.4 |  | 71.526 | 71526
267.15 | -6 | 21.2 |  | 70.465 | 70465
268.15 | -5 | 23 |  | 69.378 | 69378
269.15 | -4 | 24.8 |  | 68.264 | 68264
270.15 | -3 | 26.6 |  | 67.12 | 67120
271.15 | -2 | 28.4 |  | 65.946 | 65946
272.15 | -1 | 30.2 |  | 64.739 | 64739
273.15 | 0 | 32 |  | 63.497 | 63497
274.15 | 1 | 33.8 |  | 62.216 | 62216
275.15 | 2 | 35.6 |  | 60.895 | 60895
276.15 | 3 | 37.4 |  | 59.528 | 59528
277.15 | 4 | 39.2 |  | 58.113 | 58113
278.15 | 5 | 41 |  | 56.645 | 56645
279.15 | 6 | 42.8 |  | 55.117 | 55117
280.15 | 7 | 44.6 |  | 53.524 | 53524
281.15 | 8 | 46.4 |  | 51.858 | 51858
282.15 | 9 | 48.2 |  | 50.108 | 50108
283.15 | 10 | 50 |  | 48.263 | 48263
284.15 | 11 | 51.8 |  | 46.307 | 46307
285.15 | 12 | 53.6 |  | 44.22 | 44220
286.15 | 13 | 55.4 |  | 41.975 | 41975
287.15 | 14 | 57.2 |  | 39.532 | 39532
288.15 | 15 | 59 |  | 36.835 | 36835
289.15 | 16 | 60.8 |  | 33.791 | 33791
290.15 | 17 | 62.6 |  | 30.238 | 30238
291.15 | 18 | 64.4 |  | 25.828 | 25828
292.15 | 19 | 66.2 |  | 19.514 | 19514

## surfacetension
Surface Tension in mN/m
T(K) | T(C) | T(F) |  | sigma (mN/m) | sigma(mJ/m^2) | sigma(J/m^2) | dSigma/dT (J/m^2 K)
242.15 | -31 | -23.8 |  | 4.9561 | 4.9561 | 0.0049561 | -0.0001199
243.15 | -30 | -22 |  | 4.8362 | 4.8362 | 0.0048362 | -0.0001194
244.15 | -29 | -20.2 |  | 4.7168 | 4.7168 | 0.0047168 | -0.0001189
245.15 | -28 | -18.4 |  | 4.5979 | 4.5979 | 0.0045979 | -0.0001184
246.15 | -27 | -16.6 |  | 4.4795 | 4.4795 | 0.0044795 | -0.0001178
247.15 | -26 | -14.8 |  | 4.3617 | 4.3617 | 0.0043617 | -0.0001172
248.15 | -25 | -13 |  | 4.2445 | 4.2445 | 0.0042445 | -0.0001167
249.15 | -24 | -11.2 |  | 4.1278 | 4.1278 | 0.0041278 | -0.0001161
250.15 | -23 | -9.4 |  | 4.0117 | 4.0117 | 0.0040117 | -0.0001155
251.15 | -22 | -7.6 |  | 3.8962 | 3.8962 | 0.0038962 | -0.0001148
252.15 | -21 | -5.8 |  | 3.7814 | 3.7814 | 0.0037814 | -0.0001143
253.15 | -20 | -4 |  | 3.6671 | 3.6671 | 0.0036671 | -0.0001136
254.15 | -19 | -2.2 |  | 3.5535 | 3.5535 | 0.0035535 | -0.000113
255.15 | -18 | -0.4 |  | 3.4405 | 3.4405 | 0.0034405 | -0.0001123
256.15 | -17 | 1.4 |  | 3.3282 | 3.3282 | 0.0033282 | -0.0001117
257.15 | -16 | 3.2 |  | 3.2165 | 3.2165 | 0.0032165 | -0.0001109
258.15 | -15 | 5 |  | 3.1056 | 3.1056 | 0.0031056 | -0.0001102
259.15 | -14 | 6.8 |  | 2.9954 | 2.9954 | 0.0029954 | -0.0001095
260.15 | -13 | 8.6 |  | 2.8859 | 2.8859 | 0.0028859 | -0.0001087
261.15 | -12 | 10.4 |  | 2.7772 | 2.7772 | 0.0027772 | -0.0001079
262.15 | -11 | 12.2 |  | 2.6693 | 2.6693 | 0.0026693 | -0.0001071
263.15 | -10 | 14 |  | 2.5622 | 2.5622 | 0.0025622 | -0.0001063
264.15 | -9 | 15.8 |  | 2.4559 | 2.4559 | 0.0024559 | -0.0001055
265.15 | -8 | 17.6 |  | 2.3504 | 2.3504 | 0.0023504 | -0.0001045
266.15 | -7 | 19.4 |  | 2.2459 | 2.2459 | 0.0022459 | -0.0001037
267.15 | -6 | 21.2 |  | 2.1422 | 2.1422 | 0.0021422 | -0.0001027
268.15 | -5 | 23 |  | 2.0395 | 2.0395 | 0.0020395 | -0.0001018
269.15 | -4 | 24.8 |  | 1.9377 | 1.9377 | 0.0019377 | -0.0001007
270.15 | -3 | 26.6 |  | 1.837 | 1.837 | 0.001837 | -9.98e-05
271.15 | -2 | 28.4 |  | 1.7372 | 1.7372 | 0.0017372 | -9.86e-05
272.15 | -1 | 30.2 |  | 1.6386 | 1.6386 | 0.0016386 | -9.75e-05
273.15 | 0 | 32 |  | 1.5411 | 1.5411 | 0.0015411 | -9.63e-05
274.15 | 1 | 33.8 |  | 1.4448 | 1.4448 | 0.0014448 | -9.51e-05
275.15 | 2 | 35.6 |  | 1.3497 | 1.3497 | 0.0013497 | -9.38e-05
276.15 | 3 | 37.4 |  | 1.2559 | 1.2559 | 0.0012559 | -9.25e-05
277.15 | 4 | 39.2 |  | 1.1634 | 1.1634 | 0.0011634 | -9.11e-05
278.15 | 5 | 41 |  | 1.0723 | 1.0723 | 0.0010723 | -8.954e-05
279.15 | 6 | 42.8 |  | 0.98276 | 0.98276 | 0.00098276 | -8.799e-05
280.15 | 7 | 44.6 |  | 0.89477 | 0.89477 | 0.00089477 | -8.631e-05
281.15 | 8 | 46.4 |  | 0.80846 | 0.80846 | 0.00080846 | -8.452e-05
282.15 | 9 | 48.2 |  | 0.72394 | 0.72394 | 0.00072394 | -8.26e-05
283.15 | 10 | 50 |  | 0.64134 | 0.64134 | 0.00064134 | -8.052e-05
284.15 | 11 | 51.8 |  | 0.56082 | 0.56082 | 0.00056082 | -7.826e-05
285.15 | 12 | 53.6 |  | 0.48256 | 0.48256 | 0.00048256 | -7.577e-05
286.15 | 13 | 55.4 |  | 0.40679 | 0.40679 | 0.00040679 | -7.302e-05
287.15 | 14 | 57.2 |  | 0.33377 | 0.33377 | 0.00033377 | -6.988e-05
288.15 | 15 | 59 |  | 0.26389 | 0.26389 | 0.00026389 | -6.628e-05
289.15 | 16 | 60.8 |  | 0.19761 | 0.19761 | 0.00019761 | -6.195e-05
290.15 | 17 | 62.6 |  | 0.13566 | 0.13566 | 0.00013566 | -5.651e-05
291.15 | 18 | 64.4 |  | 0.07915 | 0.07915 | 7.915e-05 | -4.8837e-05
292.15 | 19 | 66.2 |  | 0.030313 | 0.030313 | 3.0313e-05 | #REF!

## Rcrit
Critical radius (m) |  |  |  | Pf (psia) | Pf(atm) | Pf(Pa) | Rcrit=2*sigma/(Pv-Pf)
Pv vapor pressure
Fluid press | Pf (Pa) | 1241056.3107 |  | 180 | 12.2483 | 1241056.3107 | Pf fluid pressure
Rcrit seed size Bell's theory
Ro seed size Harper's theory
|  |  | Bell | Harper
T(K) | T(C) | T(F) | Rcrit (m) | Ro (m)
242.15 | -31 | -23.8 | -1.9701e-08 | -7.0235e-09
243.15 | -30 | -22 | -2.0223e-08 | -7.3039e-09
244.15 | -29 | -20.2 | -2.0835e-08 | -7.6225e-09
245.15 | -28 | -18.4 | -2.1552e-08 | -7.9874e-09
246.15 | -27 | -16.6 | -2.2401e-08 | -8.4099e-09
247.15 | -26 | -14.8 | -2.3416e-08 | -8.9047e-09
248.15 | -25 | -13 | -2.4641e-08 | -9.4922e-09
249.15 | -24 | -11.2 | -2.6143e-08 | -1.0201e-08
250.15 | -23 | -9.4 | -2.8015e-08 | -1.1073e-08
251.15 | -22 | -7.6 | -3.04e-08 | -1.2172e-08
252.15 | -21 | -5.8 | -3.353e-08 | -1.3599e-08
253.15 | -20 | -4 | -3.7794e-08 | -1.5527e-08
254.15 | -19 | -2.2 | -4.3909e-08 | -1.8274e-08
255.15 | -18 | -0.4 | -5.3359e-08 | -2.2495e-08
256.15 | -17 | 1.4 | -6.9879e-08 | -2.9844e-08
257.15 | -16 | 3.2 | -1.0571e-07 | -4.5735e-08
258.15 | -15 | 5 | -2.4209e-07 | -1.0612e-07
259.15 | -14 | 6.8 | 5.7917e-07 | 2.5721e-07
260.15 | -13 | 8.6 | 1.2243e-07 | 5.5091e-08
261.15 | -12 | 10.4 | 6.5621e-08 | 2.9919e-08
262.15 | -11 | 12.2 | 4.3388e-08 | 2.0047e-08
263.15 | -10 | 14 | 3.1585e-08 | 1.4789e-08
264.15 | -9 | 15.8 | 2.4275e-08 | 1.152e-08
265.15 | -8 | 17.6 | 1.9325e-08 | 9.2958e-09
266.15 | -7 | 19.4 | 1.5764e-08 | 7.6863e-09
267.15 | -6 | 21.2 | 1.3076e-08 | 6.464e-09
268.15 | -5 | 23 | 1.099e-08 | 5.5086e-09
269.15 | -4 | 24.8 | 9.3239e-09 | 4.7392e-09
270.15 | -3 | 26.6 | 7.9689e-09 | 4.1083e-09
271.15 | -2 | 28.4 | 6.8482e-09 | 3.5814e-09
272.15 | -1 | 30.2 | 5.9087e-09 | 3.1352e-09
273.15 | 0 | 32 | 5.1119e-09 | 2.7527e-09
274.15 | 1 | 33.8 | 4.4302e-09 | 2.4215e-09
275.15 | 2 | 35.6 | 3.8423e-09 | 2.1324e-09
276.15 | 3 | 37.4 | 3.332e-09 | 1.8781e-09
277.15 | 4 | 39.2 | 2.886e-09 | 1.6526e-09
278.15 | 5 | 41 | 2.4945e-09 | 1.4517e-09
279.15 | 6 | 42.8 | 2.1497e-09 | 1.272e-09
280.15 | 7 | 44.6 | 1.8448e-09 | 1.1104e-09
281.15 | 8 | 46.4 | 1.5745e-09 | 9.6457e-10
282.15 | 9 | 48.2 | 1.3345e-09 | 8.3263e-10
283.15 | 10 | 50 | 1.121e-09 | 7.1278e-10
284.15 | 11 | 51.8 | 9.3102e-10 | 6.0385e-10
285.15 | 12 | 53.6 | 7.6195e-10 | 5.0462e-10
286.15 | 13 | 55.4 | 6.1179e-10 | 4.1425e-10
287.15 | 14 | 57.2 | 4.7875e-10 | 3.3197e-10
288.15 | 15 | 59 | 3.6141e-10 | 2.5719e-10
289.15 | 16 | 60.8 | 2.5866e-10 | 1.8946e-10
290.15 | 17 | 62.6 | 1.6989e-10 | 1.2865e-10
291.15 | 18 | 64.4 | 9.4907e-11 | 7.4868e-11
292.15 | 19 | 66.2 | 3.4828e-11 | 2.9114e-11

## Ecrit
Critical energy (keV) |  | Harper 1993 |  | Pf (psia) | Pf(atm) | Pf(Pa) | Ec=Evap+Esurf1-Esurf2+Epress
Evap=(4/3)pi*(Rcrit^3)*(Hvap)*(rho_vapor)
Fluid press | Pf (Pa) | 1241056.3107 |  | 180 | 12.2483 | 1241056.3107 | Esurf1=4pi*(Rcrit^2)*sigma
Esurf2=4pi*(Rcrit^2)*T*(dsigma/dT)
Epress=(4/3)pi*(Rcrit^3)*Press_fluid
T(K) | T(C) | T(F) | Evap | Esurf1 | Esurf2 | Epress | Ec (J) | Ec(keV)
242.15 | -31 | -23.8 | -1.8185e-16 | 2.4172e-17 | -1.4161e-16 | -3.975e-17 | -5.5823e-17 | -0.34842
243.15 | -30 | -22 | -2.0206e-16 | 2.4856e-17 | -1.4921e-16 | -4.2998e-17 | -7.0994e-17 | -0.44311
244.15 | -29 | -20.2 | -2.2688e-16 | 2.5729e-17 | -1.5835e-16 | -4.7015e-17 | -8.9813e-17 | -0.56057
245.15 | -28 | -18.4 | -2.5779e-16 | 2.6837e-17 | -1.6942e-16 | -5.2038e-17 | -1.1358e-16 | -0.7089
246.15 | -27 | -16.6 | -2.971e-16 | 2.8247e-17 | -1.8285e-16 | -5.8437e-17 | -1.4444e-16 | -0.9015
247.15 | -26 | -14.8 | -3.4812e-16 | 3.0052e-17 | -1.9958e-16 | -6.6742e-17 | -1.8524e-16 | -1.1562
248.15 | -25 | -13 | -4.161e-16 | 3.2386e-17 | -2.2096e-16 | -7.7778e-17 | -2.4053e-16 | -1.5013
249.15 | -24 | -11.2 | -5.0951e-16 | 3.5452e-17 | -2.4844e-16 | -9.2885e-17 | -3.1851e-16 | -1.988
250.15 | -23 | -9.4 | -6.4268e-16 | 3.9566e-17 | -2.8495e-16 | -1.143e-16 | -4.3246e-16 | -2.6992
251.15 | -22 | -7.6 | -8.4151e-16 | 4.5249e-17 | -3.3484e-16 | -1.4605e-16 | -6.0748e-16 | -3.7916
252.15 | -21 | -5.8 | -1.1566e-15 | 5.3422e-17 | -4.0716e-16 | -1.9596e-16 | -8.9198e-16 | -5.5673
253.15 | -20 | -4 | -1.6964e-15 | 6.5824e-17 | -5.162e-16 | -2.8064e-16 | -1.395e-15 | -8.7071
254.15 | -19 | -2.2 | -2.7235e-15 | 8.6095e-17 | -6.9581e-16 | -4.401e-16 | -2.3817e-15 | -14.8656
255.15 | -18 | -0.4 | -5.0023e-15 | 1.231e-16 | -1.0252e-15 | -7.8978e-16 | -4.6438e-15 | -28.9843
256.15 | -17 | 1.4 | -1.1496e-14 | 2.0423e-16 | -1.7557e-15 | -1.7739e-15 | -1.131e-14 | -70.5885
257.15 | -16 | 3.2 | -4.0702e-14 | 4.5166e-16 | -4.0045e-15 | -6.1405e-15 | -4.2386e-14 | -264.5529
258.15 | -15 | 5 | -4.9993e-13 | 2.2873e-15 | -2.0952e-14 | -7.3761e-14 | -5.5045e-13 | -3435.6558
259.15 | -14 | 6.8 | 6.9973e-12 | 1.2627e-14 | -1.1962e-13 | 1.01e-12 | 8.1396e-12 | 50803.1239
260.15 | -13 | 8.6 | 6.7543e-14 | 5.4358e-16 | -5.3265e-15 | 9.5399e-15 | 8.2953e-14 | 517.7505
261.15 | -12 | 10.4 | 1.0624e-14 | 1.5028e-16 | -1.5248e-15 | 1.469e-15 | 1.3768e-14 | 85.9308
262.15 | -11 | 12.2 | 3.136e-15 | 6.3146e-17 | -6.6418e-16 | 4.246e-16 | 4.2879e-15 | 26.763
263.15 | -10 | 14 | 1.2349e-15 | 3.212e-17 | -3.5067e-16 | 1.638e-16 | 1.7815e-15 | 11.1194
264.15 | -9 | 15.8 | 5.7208e-16 | 1.8185e-17 | -2.0635e-16 | 7.4359e-17 | 8.7098e-16 | 5.4362
265.15 | -8 | 17.6 | 2.9447e-16 | 1.1031e-17 | -1.3004e-16 | 3.7521e-17 | 4.7306e-16 | 2.9526
266.15 | -7 | 19.4 | 1.6296e-16 | 7.0133e-18 | -8.6186e-17 | 2.0364e-17 | 2.7652e-16 | 1.7259
267.15 | -6 | 21.2 | 9.4812e-17 | 4.6031e-18 | -5.8954e-17 | 1.1624e-17 | 1.6999e-16 | 1.061
268.15 | -5 | 23 | 5.7351e-17 | 3.0957e-18 | -4.1434e-17 | 6.901e-18 | 1.0878e-16 | 0.67896
269.15 | -4 | 24.8 | 3.5663e-17 | 2.1168e-18 | -2.9609e-17 | 4.2137e-18 | 7.1603e-17 | 0.44691
270.15 | -3 | 26.6 | 2.2665e-17 | 1.4659e-18 | -2.1515e-17 | 2.6307e-18 | 4.8276e-17 | 0.30132
271.15 | -2 | 28.4 | 1.4635e-17 | 1.0238e-18 | -1.5756e-17 | 1.6696e-18 | 3.3084e-17 | 0.2065
272.15 | -1 | 30.2 | 9.559e-18 | 7.1889e-19 | -1.1641e-17 | 1.0724e-18 | 2.2992e-17 | 0.1435
273.15 | 0 | 32 | 6.2909e-18 | 5.0607e-19 | -8.6378e-18 | 6.9444e-19 | 1.6129e-17 | 0.10067
274.15 | 1 | 33.8 | 4.1594e-18 | 3.5635e-19 | -6.4303e-18 | 4.5203e-19 | 1.1398e-17 | 0.071141
275.15 | 2 | 35.6 | 2.7543e-18 | 2.504e-19 | -4.7882e-18 | 2.9489e-19 | 8.0877e-18 | 0.05048
276.15 | 3 | 37.4 | 1.8217e-18 | 1.7522e-19 | -3.5637e-18 | 1.9231e-19 | 5.753e-18 | 0.035907
277.15 | 4 | 39.2 | 1.1997e-18 | 1.2177e-19 | -2.6426e-18 | 1.2496e-19 | 4.089e-18 | 0.025521
278.15 | 5 | 41 | 7.8441e-19 | 8.3846e-20 | -1.9474e-18 | 8.0689e-20 | 2.8964e-18 | 0.018078
279.15 | 6 | 42.8 | 5.078e-19 | 5.7068e-20 | -1.4263e-18 | 5.164e-20 | 2.0428e-18 | 0.01275
280.15 | 7 | 44.6 | 3.2426e-19 | 3.8267e-20 | -1.0341e-18 | 3.2639e-20 | 1.4293e-18 | 0.0089208
281.15 | 8 | 46.4 | 2.034e-19 | 2.5186e-20 | -7.4027e-19 | 2.0291e-20 | 9.8915e-19 | 0.0061738
282.15 | 9 | 48.2 | 1.2477e-19 | 1.6202e-20 | -5.2158e-19 | 1.2355e-20 | 6.749e-19 | 0.0042124
283.15 | 10 | 50 | 7.4352e-20 | 1.0127e-20 | -3.6002e-19 | 7.3228e-21 | 4.5182e-19 | 0.0028201
284.15 | 11 | 51.8 | 4.2731e-20 | 6.1087e-21 | -2.4222e-19 | 4.1952e-21 | 2.9526e-19 | 0.0018429
285.15 | 12 | 53.6 | 2.3429e-20 | 3.5206e-21 | -1.5763e-19 | 2.2996e-21 | 1.8688e-19 | 0.0011664
286.15 | 13 | 55.4 | 1.2086e-20 | 1.9133e-21 | -9.8275e-20 | 1.1904e-21 | 1.1346e-19 | 0.00070819
287.15 | 14 | 57.2 | 5.7431e-21 | 9.6133e-22 | -5.7794e-20 | 5.7043e-22 | 6.5069e-20 | 0.00040613
288.15 | 15 | 59 | 2.4331e-21 | 4.3314e-22 | -3.1348e-20 | 2.454e-22 | 3.4459e-20 | 0.00021508
289.15 | 16 | 60.8 | 8.6932e-22 | 1.6614e-22 | -1.506e-20 | 8.9965e-23 | 1.6186e-20 | 0.00010102
290.15 | 17 | 62.6 | 2.3597e-22 | 4.9203e-23 | -5.9469e-21 | 2.549e-23 | 6.2575e-21 | 3.9056e-05
291.15 | 18 | 64.4 | 3.8112e-23 | 8.959e-24 | -1.6094e-21 | 4.444e-24 | 1.661e-21 | 1.0367e-05
292.15 | 19 | 66.2 | 1.5878e-24 | 4.6205e-25 | #REF! | 2.1961e-25 | #REF! | #REF!

## dEdx_crit
Critical stopping (keV/um) |  | Harper 1993 |  | Pf (psia) | Pf(atm) | Pf(Pa) |  | Bell | E=La*dE/dx | La=a*Rcrit
[8 empty] | Harper | E=Lb*dE/dx | Lb=b*Ro
Fluid press | Pf (Pa) | 1241056.3107 |  | 180 | 12.2483 | 1241056.3107
Bell a | 2.2
Harper b | 3.8
|  |  | Bell | Bell | Bell |  | Harper | Harper | Harper
T(K) | T(C) | T(F) | La | dEcrit/dx (J/m) | dEcrit/dx (keV/um) |  | Lb | dEcrit/dx (J/m) | dEcrit/dx (keV/um)
242.15 | -31 | -23.8 | -4.3342e-08 | 1.288e-09 | 8.0388 |  | -2.6689e-08 | 2.0916e-09 | 13.0546
243.15 | -30 | -22 | -4.4492e-08 | 1.5957e-09 | 9.9595 |  | -2.7755e-08 | 2.5579e-09 | 15.9651
244.15 | -29 | -20.2 | -4.5836e-08 | 1.9594e-09 | 12.2298 |  | -2.8966e-08 | 3.1007e-09 | 19.3528
245.15 | -28 | -18.4 | -4.7414e-08 | 2.3955e-09 | 14.9515 |  | -3.0352e-08 | 3.742e-09 | 23.3559
246.15 | -27 | -16.6 | -4.9282e-08 | 2.9308e-09 | 18.2925 |  | -3.1958e-08 | 4.5196e-09 | 28.2092
247.15 | -26 | -14.8 | -5.1514e-08 | 3.5958e-09 | 22.4435 |  | -3.3838e-08 | 5.4743e-09 | 34.1676
248.15 | -25 | -13 | -5.421e-08 | 4.437e-09 | 27.6935 |  | -3.607e-08 | 6.6684e-09 | 41.6207
249.15 | -24 | -11.2 | -5.7515e-08 | 5.5379e-09 | 34.5647 |  | -3.8765e-08 | 8.2164e-09 | 51.2828
250.15 | -23 | -9.4 | -6.1633e-08 | 7.0166e-09 | 43.7945 |  | -4.2078e-08 | 1.0277e-08 | 64.1469
251.15 | -22 | -7.6 | -6.6881e-08 | 9.083e-09 | 56.6916 |  | -4.6253e-08 | 1.3134e-08 | 81.9743
252.15 | -21 | -5.8 | -7.3765e-08 | 1.2092e-08 | 75.4738 |  | -5.1675e-08 | 1.7261e-08 | 107.7363
253.15 | -20 | -4 | -8.3147e-08 | 1.6778e-08 | 104.7186 |  | -5.9002e-08 | 2.3643e-08 | 147.571
254.15 | -19 | -2.2 | -9.66e-08 | 2.4655e-08 | 153.8871 |  | -6.944e-08 | 3.4299e-08 | 214.0784
255.15 | -18 | -0.4 | -1.1739e-07 | 3.9559e-08 | 246.9058 |  | -8.5483e-08 | 5.4324e-08 | 339.0659
256.15 | -17 | 1.4 | -1.5373e-07 | 7.3566e-08 | 459.1616 |  | -1.1341e-07 | 9.9724e-08 | 622.4255
257.15 | -16 | 3.2 | -2.3256e-07 | 1.8226e-07 | 1137.5799 |  | -1.7379e-07 | 2.4389e-07 | 1522.2149
258.15 | -15 | 5 | -5.326e-07 | 1.0335e-06 | 6450.6828 |  | -4.0325e-07 | 1.3651e-06 | 8519.9835
259.15 | -14 | 6.8 | 1.2742e-06 | 6.3881e-06 | 39871.1178 |  | 9.7742e-07 | 8.3276e-06 | 51977.0195
260.15 | -13 | 8.6 | 2.6935e-07 | 3.0798e-07 | 1922.2513 |  | 2.0935e-07 | 3.9625e-07 | 2473.183
261.15 | -12 | 10.4 | 1.4437e-07 | 9.5366e-08 | 595.2286 |  | 1.1369e-07 | 1.2109e-07 | 755.813
262.15 | -11 | 12.2 | 9.5453e-08 | 4.4922e-08 | 280.3786 |  | 7.6178e-08 | 5.6288e-08 | 351.324
263.15 | -10 | 14 | 6.9486e-08 | 2.5639e-08 | 160.0238 |  | 5.6198e-08 | 3.1701e-08 | 197.8601
264.15 | -9 | 15.8 | 5.3404e-08 | 1.6309e-08 | 101.7946 |  | 4.3774e-08 | 1.9897e-08 | 124.1884
265.15 | -8 | 17.6 | 4.2516e-08 | 1.1127e-08 | 69.4475 |  | 3.5324e-08 | 1.3392e-08 | 83.5873
266.15 | -7 | 19.4 | 3.468e-08 | 7.9735e-09 | 49.7667 |  | 2.9208e-08 | 9.4675e-09 | 59.0913
267.15 | -6 | 21.2 | 2.8768e-08 | 5.9091e-09 | 36.8815 |  | 2.4563e-08 | 6.9206e-09 | 43.1949
268.15 | -5 | 23 | 2.4179e-08 | 4.4991e-09 | 28.0809 |  | 2.0933e-08 | 5.1967e-09 | 32.4354
269.15 | -4 | 24.8 | 2.0512e-08 | 3.4907e-09 | 21.7872 |  | 1.8009e-08 | 3.9759e-09 | 24.8158
270.15 | -3 | 26.6 | 1.7532e-08 | 2.7537e-09 | 17.1871 |  | 1.5611e-08 | 3.0924e-09 | 19.301
271.15 | -2 | 28.4 | 1.5066e-08 | 2.196e-09 | 13.7061 |  | 1.3609e-08 | 2.431e-09 | 15.1731
272.15 | -1 | 30.2 | 1.2999e-08 | 1.7687e-09 | 11.0394 |  | 1.1914e-08 | 1.9298e-09 | 12.0449
273.15 | 0 | 32 | 1.1246e-08 | 1.4342e-09 | 8.9515 |  | 1.046e-08 | 1.542e-09 | 9.6243
274.15 | 1 | 33.8 | 9.7465e-09 | 1.1695e-09 | 7.2991 |  | 9.2018e-09 | 1.2387e-09 | 7.7312
275.15 | 2 | 35.6 | 8.4531e-09 | 9.5678e-10 | 5.9717 |  | 8.1031e-09 | 9.981e-10 | 6.2297
276.15 | 3 | 37.4 | 7.3304e-09 | 7.8482e-10 | 4.8984 |  | 7.1367e-09 | 8.0611e-10 | 5.0314
277.15 | 4 | 39.2 | 6.3491e-09 | 6.4402e-10 | 4.0196 |  | 6.2799e-09 | 6.5112e-10 | 4.0639
278.15 | 5 | 41 | 5.4878e-09 | 5.2778e-10 | 3.2941 |  | 5.5166e-09 | 5.2503e-10 | 3.277
279.15 | 6 | 42.8 | 4.7292e-09 | 4.3196e-10 | 2.6961 |  | 4.8338e-09 | 4.2262e-10 | 2.6378
280.15 | 7 | 44.6 | 4.0586e-09 | 3.5216e-10 | 2.198 |  | 4.2196e-09 | 3.3872e-10 | 2.1141
281.15 | 8 | 46.4 | 3.4639e-09 | 2.8556e-10 | 1.7823 |  | 3.6654e-09 | 2.6986e-10 | 1.6844
282.15 | 9 | 48.2 | 2.9359e-09 | 2.2988e-10 | 1.4348 |  | 3.164e-09 | 2.1331e-10 | 1.3314
283.15 | 10 | 50 | 2.4662e-09 | 1.8321e-10 | 1.1435 |  | 2.7086e-09 | 1.6681e-10 | 1.0412
284.15 | 11 | 51.8 | 2.0482e-09 | 1.4415e-10 | 0.89972 |  | 2.2946e-09 | 1.2867e-10 | 0.80311
285.15 | 12 | 53.6 | 1.6763e-09 | 1.1148e-10 | 0.69582 |  | 1.9176e-09 | 9.7455e-11 | 0.60827
286.15 | 13 | 55.4 | 1.3459e-09 | 8.4302e-11 | 0.52617 |  | 1.5742e-09 | 7.2079e-11 | 0.44988
287.15 | 14 | 57.2 | 1.0532e-09 | 6.178e-11 | 0.3856 |  | 1.2615e-09 | 5.1581e-11 | 0.32194
288.15 | 15 | 59 | 7.951e-10 | 4.334e-11 | 0.27051 |  | 9.7732e-10 | 3.5259e-11 | 0.22007
289.15 | 16 | 60.8 | 5.6906e-10 | 2.8443e-11 | 0.17753 |  | 7.1996e-10 | 2.2482e-11 | 0.14032
290.15 | 17 | 62.6 | 3.7376e-10 | 1.6742e-11 | 0.1045 |  | 4.8888e-10 | 1.28e-11 | 0.07989
291.15 | 18 | 64.4 | 2.088e-10 | 7.9549e-12 | 0.049651 |  | 2.845e-10 | 5.8382e-12 | 0.036439
292.15 | 19 | 66.2 | 7.6621e-11 | #REF! | #REF! |  | 1.1063e-10 | #REF! | #REF!

## stoppingC2F6
E(keV) | H | He | C | N | F
1 | 8.323 | 23.089 | 91.29 | 108.23 | 136.68
1.1 | 8.59 | 23.403 | 92.99 | 110.47 | 139.78
1.2 | 8.847 | 23.69 | 94.51 | 112.47 | 142.66
1.3 | 9.094 | 23.94 | 95.87 | 114.27 | 145.21
1.4 | 9.332 | 24.19 | 97.1 | 115.91 | 147.64
1.5 | 9.562 | 24.42 | 98.22 | 117.4 | 149.76
1.6 | 9.787 | 24.63 | 99.23 | 118.76 | 151.75
1.7 | 10.005 | 24.84 | 100.16 | 120.01 | 153.54
1.8 | 10.217 | 25.05 | 101.01 | 121.16 | 155.3
2 | 10.627 | 25.42 | 102.53 | 123.2 | 158.3
2.25 | 11.109 | 25.86 | 104.12 | 125.45 | 161.56
2.5 | 11.582 | 26.28 | 105.46 | 127.32 | 164.27
2.75 | 12.057 | 26.68 | 106.59 | 128.94 | 166.72
3 | 12.516 | 27.07 | 107.57 | 130.29 | 168.74
3.25 | 12.981 | 27.43 | 108.41 | 131.5 | 170.51
3.5 | 13.439 | 27.81 | 109.15 | 132.57 | 172.15
3.75 | 13.891 | 28.17 | 109.8 | 133.5 | 173.47
4 | 14.336 | 28.517 | 110.38 | 134.4 | 174.75
4.5 | 15.2227 | 29.207 | 111.35 | 135.81 | 176.85
5 | 16.0883 | 29.87 | 112.14 | 136.91 | 178.47
5.5 | 16.9406 | 30.53 | 112.81 | 137.92 | 179.73
6 | 17.7884 | 31.173 | 113.36 | 138.66 | 180.82
6.5 | 18.6107 | 31.803 | 113.85 | 139.37 | 181.65
7 | 19.4169 | 32.417 | 114.28 | 139.96 | 182.35
8 | 20.9784 | 33.628 | 115.01 | 140.93 | 183.31
9 | 22.4796 | 34.805 | 115.63 | 141.69 | 183.93
10 | 23.8981 | 35.946 | 116.19 | 142.34 | 184.24
11 | 25.2424 | 37.061 | 116.71 | 142.89 | 184.45
12 | 26.4912 | 38.151 | 117.21 | 143.39 | 184.47
13 | 27.6637 | 39.212 | 117.71 | 143.86 | 184.33
14 | 28.7492 | 40.247 | 118.21 | 144.3 | 184.21
15 | 29.7574 | 41.264 | 118.7 | 144.73 | 184.04
16 | 30.6776 | 42.26 | 119.2 | 145.16 | 183.81
17 | 31.5297 | 43.232 | 119.72 | 145.59 | 183.53
18 | 32.3234 | 44.188 | 120.23 | 146.01 | 183.31
20 | 33.7547 | 46.036 | 121.29 | 146.89 | 182.75
22.5 | 35.3547 | 48.244 | 122.67 | 148.01 | 182.21
25 | 36.8197 | 50.36 | 123 | 149.19 | 181.59
27.5 | 38.2183 | 52.372 | 122.67 | 150.42 | 181.11
30 | 39.57 | 54.313 | 123.26 | 149.31 | 180.69
32.5 | 40.874 | 56.158 | 124.38 | 148.92 | 180.46
35 | 42.1399 | 57.942 | 125.78 | 149.47 | 180.23
37.5 | 43.3573 | 59.643 | 127.28 | 150.57 | 180
40 | 44.5161 | 61.287 | 128.8 | 151.97 | 182.36
45 | 46.6769 | 64.389 | 131.67 | 155.04 | 185.14
50 | 48.591 | 67.296 | 134.19 | 158.06 | 185.89
55 | 50.2675 | 70.02 | 136.31 | 160.59 | 185.67
60 | 51.716 | 72.616 | 138.07 | 162.58 | 184.97
65 | 52.946 | 75.098 | 139.59 | 164.2 | 184.05
70 | 53.9773 | 77.475 | 140.96 | 165.39 | 183.15
80 | 55.5227 | 82.01 | 143.05 | 166.95 | 181.42
90 | 56.4809 | 86.258 | 144.82 | 167.8 | 180.41
100 | 56.9812 | 90.279 | 146.47 | 168.22 | 180.18
110 | 57.133 | 94.08 | 148.05 | 168.44 | 180.5
120 | 57.0161 | 97.684 | 149.7 | 168.8 | 181.51
130 | 56.6901 | 101.1 | 151.5 | 169.36 | 182.83
140 | 56.2149 | 104.314 | 153.42 | 169.98 | 184.62
150 | 55.6303 | 107.457 | 155.44 | 170.84 | 186.64
160 | 54.9762 | 110.405 | 157.65 | 172.01 | 188.95
170 | 54.2625 | 113.2588 | 160.03 | 173.29 | 191.22
180 | 53.5092 | 115.917 | 162.57 | 174.95 | 193.75
200 | 51.9535 | 120.9442 | 168.11 | 178.7 | 198.86
225 | 49.9876 | 126.6693 | 175.79 | 184.66 | 205.5
250 | 48.0728 | 131.7075 | 184.27 | 191.69 | 212.31
275 | 46.2488 | 136.3557 | 193.31 | 199.64 | 219.3
300 | 44.5254 | 140.5115 | 202.76 | 208.46 | 226.39
325 | 42.9124 | 144.2733 | 212.51 | 217.71 | 233.62
350 | 41.4099 | 147.64 | 222.43 | 227.47 | 241.05
375 | 40.0076 | 150.7107 | 232.518 | 237.63 | 248.64
400 | 38.6957 | 153.3846 | 242.66 | 247.96 | 256.38
450 | 36.3323 | 158.0401 | 262.773 | 269.11 | 272.19
500 | 34.2595 | 161.8037 | 282.619 | 290.45 | 288.35
550 | 32.4372 | 164.6733 | 302.067 | 311.64 | 304.79
600 | 30.8353 | 166.9474 | 320.893 | 332.44 | 321.35
650 | 29.4036 | 168.6251 | 339.082 | 352.834 | 337.97
700 | 28.1322 | 169.8057 | 356.622 | 372.602 | 354.74
800 | 25.9798 | 170.9735 | 389.619 | 410.208 | 388.09
900 | 24.2279 | 170.9478 | 419.833 | 445.087 | 421.38
1000 | 22.8063 | 170.1268 | 447.632 | 477.39 | 454.2
1100 | 21.895 | 168.6093 | 472.995 | 506.989 | 486.61
1200 | 21.014 | 166.5945 | 496.107 | 534.26 | 518.36
1300 | 20.113 | 164.3817 | 517.359 | 559.389 | 549.52
1400 | 19.2922 | 161.9706 | 536.642 | 582.464 | 579.97
1500 | 18.5315 | 159.4609 | 554.251 | 603.677 | 609.5
1600 | 17.8209 | 156.7523 | 570.38 | 623.322 | 638.29
1700 | 17.1603 | 154.0446 | 585.128 | 641.394 | 666.132
1800 | 16.5398 | 151.3377 | 598.491 | 658.088 | 693.118
2000 | 15.4089 | 145.8258 | 622.053 | 687.83 | 744.098
2250 | 14.1881 | 139.1137 | 646.009 | 719.163 | 802.457
2500 | 13.1574 | 132.7039 | 665.209 | 745.262 | 855.048
2750 | 12.2768 | 126.4957 | 680.442 | 767.21 | 901.936
3000 | 11.5063 | 120.7887 | 692.7 | 785.695 | 943.6
3250 | 10.8458 | 115.4828 | 702.478 | 801.411 | 980.424
3500 | 10.2555 | 110.4776 | 710.271 | 814.75 | 1013.296
3750 | 9.7391 | 105.8731 | 716.478 | 826.208 | 1042.006
4000 | 9.2749 | 101.6691 | 721.195 | 836.083 | 1066.749
4500 | 8.4804 | 94.1524 | 727.654 | 851.869 | 1107.312
5000 | 7.823 | 87.6769 | 730.739 | 863.695 | 1138.954
5500 | 7.2697 | 82.0724 | 731.343 | 872.349 | 1162.654
6000 | 6.7964 | 77.1785 | 729.962 | 878.426 | 1180.4
6500 | 6.3862 | 72.8852 | 726.9923 | 882.42 | 1194.181
7000 | 6.028 | 69.0724 | 722.6316 | 884.528 | 1202.991
8000 | 5.4286 | 62.6277 | 711.3314 | 884.275 | 1214.674
9000 | 4.9474 | 57.6739 | 697.5516 | 879.353 | 1217.422
10000 | 4.5522 | 53.0709 | 682.4867 | 871.054 | 1215.217
11000 | 4.22 | 49.4284 | 666.9326 | 860.5717 | 1209.045
12000 | 3.9378 | 46.3163 | 651.2869 | 848.6018 | 1200.9
13000 | 3.6947 | 43.6045 | 635.8477 | 835.7419 | 1190.775
14000 | 3.4816 | 41.233 | 620.6137 | 822.2899 | 1178.666
15000 | 3.2945 | 39.1216 | 605.8839 | 808.5443 | 1166.571
16000 | 3.1284 | 37.2504 | 591.5576 | 794.704 | 1154.487
17000 | 2.9803 | 35.5593 | 577.6341 | 780.8681 | 1141.412
18000 | 2.8463 | 34.0283 | 564.313 | 767.1358 | 1128.344
20000 | 2.6152 | 31.3767 | 538.8768 | 740.1803 | 1103.228

## kine_gamma
Reaction | 19F(g,a)15N | 19F(g,a)15N | 13C(g,n)12C | 13C(g,n)12C | 12C(g,a)8Be | 12C(g,a)8Be | 8Be(g,a)4He
Mass | 15 | 4 | 12 | 1 | 8 | 4 | 4
Q (keV) | 4010 | 4010 | 4946.31 | 4946.31 | 7366.59 | 7366.59
Egamma(keV) | E(keV) | E(keV) | E(keV) | E(keV) | E(keV) | E(keV) | E(keV)
4100 | 18.9474 | 71.0526 | -65.1008 | -781.2092 | -1088.8633 | -2177.7267 | -544.4317
4200 | 40 | 150 | -57.4085 | -688.9015 | -1055.53 | -2111.06 | -527.765
4300 | 61.0526 | 228.9474 | -49.7162 | -596.5938 | -1022.1967 | -2044.3933 | -511.0983
4400 | 82.1053 | 307.8947 | -42.0238 | -504.2862 | -988.8633 | -1977.7267 | -494.4317
4500 | 103.1579 | 386.8421 | -34.3315 | -411.9785 | -955.53 | -1911.06 | -477.765
4600 | 124.2105 | 465.7895 | -26.6392 | -319.6708 | -922.1967 | -1844.3933 | -461.0983
4700 | 145.2632 | 544.7368 | -18.9469 | -227.3631 | -888.8633 | -1777.7267 | -444.4317
4800 | 166.3158 | 623.6842 | -11.2546 | -135.0554 | -855.53 | -1711.06 | -427.765
4900 | 187.3684 | 702.6316 | -3.5623 | -42.7477 | -822.1967 | -1644.3933 | -411.0983
5000 | 208.4211 | 781.5789 | 4.13 | 49.56 | -788.8633 | -1577.7267 | -394.4317
5100 | 229.4737 | 860.5263 | 11.8223 | 141.8677 | -755.53 | -1511.06 | -377.765
5200 | 250.5263 | 939.4737 | 19.5146 | 234.1754 | -722.1967 | -1444.3933 | -361.0983
5300 | 271.5789 | 1018.4211 | 27.2069 | 326.4831 | -688.8633 | -1377.7267 | -344.4317
5400 | 292.6316 | 1097.3684 | 34.8992 | 418.7908 | -655.53 | -1311.06 | -327.765
5500 | 313.6842 | 1176.3158 | 42.5915 | 511.0985 | -622.1967 | -1244.3933 | -311.0983
5600 | 334.7368 | 1255.2632 | 50.2838 | 603.4062 | -588.8633 | -1177.7267 | -294.4317
5700 | 355.7895 | 1334.2105 | 57.9762 | 695.7138 | -555.53 | -1111.06 | -277.765
5800 | 376.8421 | 1413.1579 | 65.6685 | 788.0215 | -522.1967 | -1044.3933 | -261.0983
5900 | 397.8947 | 1492.1053 | 73.3608 | 880.3292 | -488.8633 | -977.7267 | -244.4317
6000 | 418.9474 | 1571.0526 | 81.0531 | 972.6369 | -455.53 | -911.06 | -227.765
6100 | 440 | 1650 | 88.7454 | 1064.9446 | -422.1967 | -844.3933 | -211.0983
6200 | 461.0526 | 1728.9474 | 96.4377 | 1157.2523 | -388.8633 | -777.7267 | -194.4317
6300 | 482.1053 | 1807.8947 | 104.13 | 1249.56 | -355.53 | -711.06 | -177.765
6400 | 503.1579 | 1886.8421 | 111.8223 | 1341.8677 | -322.1967 | -644.3933 | -161.0983
6500 | 524.2105 | 1965.7895 | 119.5146 | 1434.1754 | -288.8633 | -577.7267 | -144.4317
6600 | 545.2632 | 2044.7368 | 127.2069 | 1526.4831 | -255.53 | -511.06 | -127.765
6700 | 566.3158 | 2123.6842 | 134.8992 | 1618.7908 | -222.1967 | -444.3933 | -111.0983
6800 | 587.3684 | 2202.6316 | 142.5915 | 1711.0985 | -188.8633 | -377.7267 | -94.4317
6900 | 608.4211 | 2281.5789 | 150.2838 | 1803.4062 | -155.53 | -311.06 | -77.765
7000 | 629.4737 | 2360.5263 | 157.9762 | 1895.7138 | -122.1967 | -244.3933 | -61.0983
7100 | 650.5263 | 2439.4737 | 165.6685 | 1988.0215 | -88.8633 | -177.7267 | -44.4317
7200 | 671.5789 | 2518.4211 | 173.3608 | 2080.3292 | -55.53 | -111.06 | -27.765
7300 | 692.6316 | 2597.3684 | 181.0531 | 2172.6369 | -22.1967 | -44.3933 | -11.0983
7400 | 713.6842 | 2676.3158 | 188.7454 | 2264.9446 | 11.1367 | 22.2733 | 5.5683

## kine_neut
Reaction | 19F(n,n)19F | 12C(n,n)12C | 1H(n,n)1H | 2H(n,n)2H | 28Si(n,n)28Si | Theta neut (rad) | 3.1416
Mass | 19 | 12 | 1 | 2 | 28
Eneutron(keV) | E(keV) | E(keV) | E(keV) | E(keV) | E(keV)
0 | 0 | 0 | 0 | 0 | 0
500 | 95 | 142.0118 | 500 | 444.4444 | 66.5874
1000 | 190 | 284.0237 | 1000 | 888.8889 | 133.1748
1500 | 285 | 426.0355 | 1500 | 1333.3333 | 199.7622
2000 | 380 | 568.0473 | 2000 | 1777.7778 | 266.3496
2500 | 475 | 710.0592 | 2500 | 2222.2222 | 332.937
3000 | 570 | 852.071 | 3000 | 2666.6667 | 399.5244
3500 | 665 | 994.0828 | 3500 | 3111.1111 | 466.1118
4000 | 760 | 1136.0947 | 4000 | 3555.5556 | 532.6992
4500 | 855 | 1278.1065 | 4500 | 4000 | 599.2866
5000 | 950 | 1420.1183 | 5000 | 4444.4444 | 665.874
5500 | 1045 | 1562.1302 | 5500 | 4888.8889 | 732.4614
6000 | 1140 | 1704.142 | 6000 | 5333.3333 | 799.0488
6500 | 1235 | 1846.1538 | 6500 | 5777.7778 | 865.6361
7000 | 1330 | 1988.1657 | 7000 | 6222.2222 | 932.2235
7500 | 1425 | 2130.1775 | 7500 | 6666.6667 | 998.8109
8000 | 1520 | 2272.1893 | 8000 | 7111.1111 | 1065.3983
8500 | 1615 | 2414.2012 | 8500 | 7555.5556 | 1131.9857
9000 | 1710 | 2556.213 | 9000 | 8000 | 1198.5731
9500 | 1805 | 2698.2249 | 9500 | 8444.4444 | 1265.1605
10000 | 1900 | 2840.2367 | 10000 | 8888.8889 | 1331.7479
10500 | 1995 | 2982.2485 | 10500 | 9333.3333 | 1398.3353