## Sheet1
Coordinate System relative to electrode centerline with positive Z away from electrical feed-through.
VALUES IN MM AND DEGREES
| X (mm) | Y (mm) | Z (mm) | Top Plane | X (mm) | Y (mm) | Z (mm) | Bottom Plane | X (mm) | Y (mm) | Z (mm) | DS gap (mm) | MINIMUM DISTANCE BETWEEN DS END | 15.01
DS_FLANGE | 0.14 | 0.15 | 190.34 | p1 DS | -20.02 | 7.46 | 94.24 | p1 DS | 18.92 | -7.74 | 95.14 | 15.2 | MAXIMUM DISTANCE BETWEEN DS END | 15.54
DS_SLOT | 0.1 | 0.27 | 164.86 | p2 DS | -7.72 | 7.55 | 95.59 | p2 DS | 13.9 | -7.7 | 96.54 | 15.25
US_FLANGE | 0.01 | 0.02 | -189.99 | p3 DS | 0.36 | 7.63 | 96.51 | p3 DS | 7.16 | -7.66 | 98.79 | 15.29
US_SLOT | 0.4 | -0.07 | -164.62 | p4 DS | 18.21 | 7.77 | 94.02 | p4 DS | -4.62 | -7.61 | 101.9 | 15.38
| RX FROM Y (Pitch) |  | RZ FROM X (Roll) | p5 DS | 21.08 | 7.8 | 94.31 | p5 DS | -16.96 | -7.55 | 104.51 | 15.35
TOP PLANE | 179.971 |  | -89.5272 | AVG. | 7.642 | 7.642 |  |  | AVG. | -7.652 |  |  | AVG. DISTANCE BETWEEN DS END | 15.294
BOTTOM PLANE | 0.029 |  | 89.5272 | [8 empty] | US gap (mm)
|  |  |  | p6 US | -18.88 | 7.36 | -100.31 | p6 US | -17.26 | -7.32 | -95.08 | 14.68 | MINUMUM DISTANCE BETWEEN US END | 14.68
| MIN | AVG | MAX | p7 US | -9.87 | 7.44 | -100.49 | p7 US | -10.7 | -7.39 | -96.01 | 14.83 | MAXIMUM DISTANCE BETWEEN US END | 15.31
DISTANCE BETWEEN | 14.76 | 15.17 | 15.55 | p8 US | -1.43 | 7.52 | -100.31 | p8 US | -4.27 | -7.48 | -98.06 | 15
*** These distances are based on best-fit plane |  |  |  | p9 US | 8.14 | 7.59 | -99.38 | p9 US | 2.4 | -7.58 | -100.15 | 15.17
|  |  |  | p10 US | 14.3 | 7.63 | -95.94 | p10 US | 8.97 | -7.65 | -100.56 | 15.28
|  | OLD |  | AVG. | 7.508 |  |  | p11 US | 15.99 | -7.68 | -98.61 | 15.188
[9 empty] | AVG. | -7.5167 |  |  | AVG DISTANCE BETWEEN US END | 15.0247
|  |  |  | 94.24 | -20.02 | 7.46
|  |  |  | 95.59 | -7.72 | 7.55 |  |  |  | -7.74 | 95.14
|  |  |  | 96.51 | 0.36 | 7.63 |  |  |  | -7.7 | 96.54
|  |  |  | 94.02 | 18.21 | 7.77 |  |  |  | -7.66 | 98.79
|  |  |  | 94.31 | 21.08 | 7.8 |  |  |  | -7.61 | 101.9
|  |  |  | -100.31 | -18.88 | 7.36 |  |  |  | -7.55 | 104.51
|  |  |  | -100.49 | -9.87 | 7.44 |  |  |  | -7.32 | -95.08
|  |  |  | -100.31 | -1.43 | 7.52 |  |  |  | -7.39 | -96.01
|  |  |  | -99.38 | 8.14 | 7.59 |  |  |  | -7.48 | -98.06
|  |  |  | -95.94 | 14.3 | 7.63 |  |  |  | -7.58 | -100.15
[10 empty] | -7.65 | -100.56
[10 empty] | -7.68 | -98.61