## Sheet1
Final Kerr Measurements |  |  |  | right side | facing x from laser side |  |  | new zero | 15.4 mm on micrometer |  |  | 12.8 mm center |  |  | Reference
Current | Vdc (ave) | 1 | 2 | 3 | V1f (ave) | 1 | 2 | 3 | V2f (ave) | 1 | 2 | 3 | Theta k | E k | B (kG) | theta k | theta deg | E k | E k deg
0 | 5.1067 | 5.11 | 5.09 | 5.12 | 0.97333 | 0.973 | 0.971 | 0.976 | 5.6427 | 5.636 | 5.644 | 5.648 | 0.00090477 | 0.00012981 | 0.20614 | 0.0028993 | 0.16612 | 0.00011287 | 0.0064671
50 | 5.2433 | 5.26 | 5.28 | 5.19 | 1.0063 | 1.022 | 0.941 | 1.056 | 5.8703 | 5.888 | 5.875 | 5.848 | 0.00091674 | 0.00013072 | 0.76536 | 0.0029069 | 0.16655 | 0.00011095 | 0.006357
100 | 5.38 | 5.39 | 5.41 | 5.34 | 1.1007 | 1.134 | 1.13 | 1.038 | 6.1347 | 6.123 | 6.134 | 6.147 | 0.00093368 | 0.00013934 | 0.93206 | 0.0029083 | 0.16663 | 0.00010973 | 0.006287
150 | 5.4167 | 5.41 | 5.39 | 5.45 | 1.132 | 1.137 | 1.127 | 1.132 | 6.2053 | 6.203 | 6.222 | 6.191 | 0.00093804 | 0.00014233 | 1.1543 | 0.0029095 | 0.1667 | 0.00010901 | 0.0062459
200 | 5.7533 | 5.75 | 5.77 | 5.74 | 1.178 | 1.195 | 1.179 | 1.16 | 6.6293 | 6.638 | 6.651 | 6.599 | 0.0009435 | 0.00013945 | 1.4636 | 0.0029088 | 0.16666 | 0.00010842 | 0.0062121
250 | 5.7533 | 5.7 | 5.77 | 5.79 | 1.1857 | 1.215 | 1.134 | 1.208 | 6.579 | 6.601 | 6.544 | 6.592 | 0.00093633 | 0.00014036 | 1.9162 | 0.0029133 | 0.16692 | 0.0001052 | 0.0060273
300 | 5.38 | 5.42 | 5.38 | 5.34 | 1.0353 | 1.044 | 0.994 | 1.068 | 5.9183 | 5.92 | 5.905 | 5.93 | 0.00090076 | 0.00013107 | 2.6132 | 0.0029202 | 0.16731 | 0.00010191 | 0.0058389
350 | 5.0767 | 5.1 | 5.04 | 5.09 | 0.84633 | 0.877 | 0.85 | 0.812 | 5.335 | 5.308 | 5.341 | 5.356 | 0.00086049 | 0.00011354 | 2.851 | 0.0029206 | 0.16734 | 0.00010126 | 0.0058019
400 | 4.42 | 4.45 | 4.36 | 4.45 | 0.706 | 0.697 | 0.701 | 0.72 | 4.313 | 4.305 | 4.316 | 4.318 | 0.000799 | 0.00010879
[11 empty] | laser spot | -+2
[11 empty] | diameter | 11 -+2