## Summary
P/N | STM-02-340-110-NUD
S/N | JLM1_01
| Peak Bx | Int. Bx | ML | Field variation |  | Current | Voltage | Resistance | Temp | Temp_amb
| [G] | [G*cm] | [cm] |  |  | [A] | [V] | [Ohm]
onaxis | 40.6941 | 500.342 | 12.2952 |  | Test current | 3.01 | 0.543 | 0.1804 | 27 | 21.3
x10mm | 41.71 | 501.17 | 12.0156 | 0.1655% | Max current | 4.25 | 0.824 | 0.19388 | 37.5
x-10mm | 41.75 | 503.1575 | 12.0517 | 0.5627%
y10mm | 41.44 | 506.4575 | 12.2215 | 1.222%
y-10mm | 41.42 | 504.84 | 12.1883 | 0.899%
x20mm | 45.16 | 496.915 | 11.0034 | -0.6849%
x-20mm | 45.14 | 491.395 | 10.886 | -1.788%
y20mm | 43.64 | 514.69 | 11.794 | 2.868%
y-20mm | 43.74 | 516.0375 | 11.7978 | 3.137%

## Scan data
z | Bx(onaxis) | Bx(x10mm) | Bx(x-10mm) | Bx(y10mm) | Bx(y-10mm) | Bx(x20mm) | Bx(x-20mm) | Bx(y20mm) | Bx(y-20mm)
[mm] | [G] | [G] | [G] | [G] | [G] | [G] | [G] | [G] | [G]
-250.0001 | 0.53 | 0.5 | 0.58 | 0.5 | 0.58 | 0.57 | 0.33 | 0.58 | 0.35
-245.0001 | 0.55 | 0.54 | 0.61 | 0.53 | 0.6 | 0.6 | 0.38 | 0.6 | 0.39
-240.0001 | 0.58 | 0.57 | 0.64 | 0.57 | 0.63 | 0.62 | 0.41 | 0.64 | 0.42
-235.0001 | 0.62 | 0.61 | 0.68 | 0.61 | 0.66 | 0.66 | 0.45 | 0.67 | 0.46
-230.0001 | 0.65 | 0.65 | 0.71 | 0.64 | 0.69 | 0.7 | 0.5 | 0.71 | 0.52
-225.0001 | 0.7 | 0.69 | 0.76 | 0.69 | 0.74 | 0.74 | 0.55 | 0.75 | 0.57
-220.0001 | 0.75 | 0.74 | 0.81 | 0.74 | 0.79 | 0.79 | 0.61 | 0.8 | 0.62
-215.0001 | 0.81 | 0.8 | 0.86 | 0.8 | 0.84 | 0.85 | 0.66 | 0.84 | 0.68
-210.0001 | 0.87 | 0.86 | 0.93 | 0.86 | 0.9 | 0.9 | 0.72 | 0.91 | 0.75
-205.0001 | 0.93 | 0.93 | 0.99 | 0.93 | 0.97 | 0.97 | 0.8 | 0.97 | 0.83
-200.0001 | 1.01 | 1 | 1.07 | 1 | 1.04 | 1.04 | 0.87 | 1.05 | 0.91
-195.0001 | 1.08 | 1.08 | 1.14 | 1.09 | 1.13 | 1.11 | 0.95 | 1.12 | 1
-190.0001 | 1.17 | 1.17 | 1.24 | 1.18 | 1.21 | 1.2 | 1.04 | 1.21 | 1.09
-185.0001 | 1.27 | 1.28 | 1.33 | 1.28 | 1.31 | 1.3 | 1.15 | 1.31 | 1.2
-180.0001 | 1.38 | 1.38 | 1.44 | 1.39 | 1.43 | 1.4 | 1.25 | 1.42 | 1.32
-175.0001 | 1.5 | 1.51 | 1.56 | 1.51 | 1.54 | 1.52 | 1.37 | 1.54 | 1.44
-170.0001 | 1.64 | 1.65 | 1.69 | 1.65 | 1.68 | 1.65 | 1.5 | 1.67 | 1.58
-165.0001 | 1.79 | 1.79 | 1.85 | 1.8 | 1.82 | 1.79 | 1.64 | 1.82 | 1.74
-160.0001 | 1.95 | 1.97 | 2 | 1.98 | 1.99 | 1.95 | 1.8 | 1.98 | 1.91
-155.0001 | 2.13 | 2.15 | 2.19 | 2.16 | 2.18 | 2.12 | 1.98 | 2.16 | 2.1
-150.0001 | 2.34 | 2.35 | 2.4 | 2.37 | 2.38 | 2.32 | 2.17 | 2.38 | 2.31
-145.0001 | 2.57 | 2.59 | 2.63 | 2.6 | 2.62 | 2.53 | 2.39 | 2.61 | 2.54
-140.0001 | 2.83 | 2.84 | 2.88 | 2.87 | 2.87 | 2.77 | 2.62 | 2.87 | 2.79
-135.0001 | 3.12 | 3.13 | 3.16 | 3.15 | 3.16 | 3.04 | 2.89 | 3.13 | 3.09
-130.0001 | 3.44 | 3.44 | 3.48 | 3.48 | 3.49 | 3.33 | 3.19 | 3.45 | 3.41
-125.0001 | 3.8 | 3.81 | 3.83 | 3.85 | 3.84 | 3.67 | 3.52 | 3.81 | 3.77
-120.0001 | 4.2 | 4.21 | 4.24 | 4.25 | 4.25 | 4.03 | 3.89 | 4.21 | 4.17
-115.0001 | 4.65 | 4.66 | 4.68 | 4.71 | 4.71 | 4.46 | 4.31 | 4.68 | 4.63
-110.0001 | 5.17 | 5.16 | 5.19 | 5.24 | 5.22 | 4.93 | 4.77 | 5.19 | 5.14
-105.0001 | 5.75 | 5.74 | 5.76 | 5.83 | 5.81 | 5.45 | 5.29 | 5.76 | 5.73
-100.0001 | 6.4 | 6.39 | 6.4 | 6.49 | 6.47 | 6.05 | 5.88 | 6.42 | 6.38
-95.0001 | 7.15 | 7.12 | 7.14 | 7.24 | 7.21 | 6.71 | 6.55 | 7.16 | 7.13
-90.0001 | 7.98 | 7.95 | 7.96 | 8.09 | 8.07 | 7.47 | 7.3 | 8.01 | 7.96
-85.0001 | 8.94 | 8.89 | 8.89 | 9.06 | 9.02 | 8.33 | 8.15 | 8.96 | 8.92
-80.0001 | 10.01 | 9.95 | 9.95 | 10.15 | 10.11 | 9.3 | 9.11 | 10.05 | 10
-75.0001 | 11.23 | 11.16 | 11.15 | 11.39 | 11.33 | 10.41 | 10.21 | 11.29 | 11.23
-70.0001 | 12.6 | 12.51 | 12.51 | 12.79 | 12.71 | 11.66 | 11.46 | 12.7 | 12.63
-65.0001 | 14.14 | 14.05 | 14.03 | 14.37 | 14.27 | 13.09 | 12.87 | 14.29 | 14.2
-60.0001 | 15.87 | 15.76 | 15.74 | 16.14 | 16.04 | 14.7 | 14.47 | 16.09 | 15.99
-55.0001 | 17.79 | 17.69 | 17.67 | 18.11 | 17.99 | 16.55 | 16.3 | 18.12 | 17.98
-50.0001 | 19.93 | 19.83 | 19.8 | 20.29 | 20.15 | 18.62 | 18.37 | 20.38 | 20.21
-45.0001 | 22.23 | 22.19 | 22.15 | 22.68 | 22.53 | 20.98 | 20.72 | 22.87 | 22.68
-40.0001 | 24.71 | 24.74 | 24.71 | 25.24 | 25.07 | 23.62 | 23.36 | 25.59 | 25.36
-35.0001 | 27.31 | 27.45 | 27.41 | 27.95 | 27.76 | 26.55 | 26.3 | 28.49 | 28.24
-30.0001 | 29.97 | 30.28 | 30.24 | 30.71 | 30.52 | 29.75 | 29.51 | 31.51 | 31.23
-25.0001 | 32.58 | 33.08 | 33.07 | 33.44 | 33.25 | 33.16 | 32.93 | 34.54 | 34.26
-20.0001 | 35.02 | 35.78 | 35.76 | 36 | 35.81 | 36.61 | 36.42 | 37.41 | 37.15
-15.0001 | 37.15 | 38.17 | 38.17 | 38.24 | 38.06 | 39.89 | 39.74 | 39.96 | 39.75
-10.0001 | 38.82 | 40.05 | 40.07 | 39.98 | 39.84 | 42.64 | 42.54 | 41.96 | 41.83
-5.0001 | 39.88 | 41.29 | 41.31 | 41.08 | 40.99 | 44.5 | 44.45 | 43.24 | 43.21
-0.00011 | 40.26 | 41.71 | 41.75 | 41.44 | 41.42 | 45.16 | 45.14 | 43.64 | 43.74
4.9999 | 39.9 | 41.29 | 41.35 | 41.04 | 41.05 | 44.49 | 44.51 | 43.14 | 43.36
9.9999 | 38.85 | 40.07 | 40.13 | 39.92 | 39.98 | 42.62 | 42.66 | 41.78 | 42.11
14.9999 | 37.21 | 38.18 | 38.25 | 38.16 | 38.25 | 39.86 | 39.9 | 39.71 | 40.11
19.9999 | 35.08 | 35.8 | 35.87 | 35.92 | 36.02 | 36.56 | 36.61 | 37.15 | 37.56
24.9999 | 32.65 | 33.11 | 33.18 | 33.36 | 33.48 | 33.08 | 33.13 | 34.26 | 34.68
29.9999 | 30.03 | 30.28 | 30.36 | 30.63 | 30.74 | 29.66 | 29.72 | 31.24 | 31.66
34.9999 | 27.37 | 27.45 | 27.54 | 27.87 | 27.97 | 26.45 | 26.5 | 28.24 | 28.62
39.9999 | 24.75 | 24.73 | 24.81 | 25.17 | 25.24 | 23.51 | 23.55 | 25.37 | 25.7
44.9999 | 22.26 | 22.16 | 22.25 | 22.61 | 22.67 | 20.86 | 20.9 | 22.67 | 22.96
49.9999 | 19.93 | 19.81 | 19.89 | 20.23 | 20.27 | 18.5 | 18.54 | 20.19 | 20.46
54.9999 | 17.8 | 17.66 | 17.74 | 18.05 | 18.07 | 16.4 | 16.44 | 17.95 | 18.17
59.9999 | 15.86 | 15.72 | 15.8 | 16.08 | 16.09 | 14.57 | 14.58 | 15.93 | 16.14
64.9999 | 14.1 | 13.99 | 14.06 | 14.31 | 14.3 | 12.94 | 12.96 | 14.14 | 14.32
69.9999 | 12.55 | 12.44 | 12.52 | 12.72 | 12.71 | 11.51 | 11.52 | 12.55 | 12.72
74.9999 | 11.16 | 11.07 | 11.14 | 11.33 | 11.3 | 10.25 | 10.26 | 11.14 | 11.29
79.9999 | 9.93 | 9.86 | 9.94 | 10.09 | 10.05 | 9.14 | 9.14 | 9.9 | 10.05
84.9999 | 8.84 | 8.8 | 8.86 | 8.98 | 8.95 | 8.17 | 8.16 | 8.81 | 8.94
89.9999 | 7.88 | 7.85 | 7.91 | 8.02 | 7.97 | 7.31 | 7.29 | 7.84 | 7.98
94.9999 | 7.03 | 7.02 | 7.08 | 7.15 | 7.1 | 6.55 | 6.51 | 6.99 | 7.11
99.9999 | 6.27 | 6.28 | 6.34 | 6.41 | 6.35 | 5.88 | 5.84 | 6.24 | 6.37
104.9999 | 5.6 | 5.62 | 5.69 | 5.72 | 5.67 | 5.28 | 5.23 | 5.58 | 5.7
109.9999 | 5.01 | 5.05 | 5.1 | 5.14 | 5.07 | 4.74 | 4.69 | 4.99 | 5.11
114.9999 | 4.49 | 4.53 | 4.58 | 4.61 | 4.54 | 4.27 | 4.22 | 4.47 | 4.59
119.9999 | 4.02 | 4.06 | 4.12 | 4.14 | 4.07 | 3.85 | 3.79 | 4.01 | 4.12
124.9999 | 3.61 | 3.66 | 3.71 | 3.72 | 3.65 | 3.48 | 3.41 | 3.6 | 3.72
129.9999 | 3.23 | 3.29 | 3.34 | 3.35 | 3.28 | 3.15 | 3.07 | 3.22 | 3.34
134.9999 | 2.91 | 2.97 | 3.02 | 3.01 | 2.94 | 2.84 | 2.77 | 2.9 | 3.02
139.9999 | 2.61 | 2.69 | 2.73 | 2.72 | 2.65 | 2.56 | 2.49 | 2.6 | 2.72
144.9999 | 2.34 | 2.42 | 2.46 | 2.46 | 2.38 | 2.33 | 2.24 | 2.34 | 2.46
149.9999 | 2.11 | 2.18 | 2.23 | 2.21 | 2.13 | 2.11 | 2.02 | 2.1 | 2.22
154.9999 | 1.89 | 1.97 | 2.01 | 1.99 | 1.92 | 1.9 | 1.82 | 1.88 | 2
159.9999 | 1.7 | 1.78 | 1.82 | 1.8 | 1.72 | 1.72 | 1.63 | 1.7 | 1.81
164.9999 | 1.53 | 1.6 | 1.63 | 1.62 | 1.55 | 1.55 | 1.46 | 1.53 | 1.64
169.9999 | 1.36 | 1.45 | 1.49 | 1.46 | 1.39 | 1.41 | 1.32 | 1.36 | 1.48
174.9999 | 1.23 | 1.3 | 1.34 | 1.32 | 1.23 | 1.27 | 1.17 | 1.22 | 1.34
179.9999 | 1.09 | 1.18 | 1.21 | 1.19 | 1.11 | 1.15 | 1.05 | 1.1 | 1.21
184.9999 | 0.97 | 1.05 | 1.1 | 1.07 | 0.98 | 1.04 | 0.95 | 0.96 | 1.09
189.9999 | 0.86 | 0.94 | 0.98 | 0.95 | 0.87 | 0.93 | 0.84 | 0.86 | 0.98
194.9999 | 0.77 | 0.85 | 0.88 | 0.85 | 0.77 | 0.83 | 0.73 | 0.77 | 0.88
199.9999 | 0.67 | 0.75 | 0.79 | 0.76 | 0.68 | 0.75 | 0.66 | 0.67 | 0.79
204.9999 | 0.59 | 0.67 | 0.71 | 0.68 | 0.6 | 0.67 | 0.56 | 0.59 | 0.71
209.9999 | 0.51 | 0.6 | 0.63 | 0.6 | 0.52 | 0.6 | 0.49 | 0.52 | 0.63
214.9999 | 0.44 | 0.53 | 0.56 | 0.54 | 0.45 | 0.53 | 0.43 | 0.44 | 0.57
219.9999 | 0.38 | 0.46 | 0.5 | 0.47 | 0.39 | 0.47 | 0.36 | 0.38 | 0.5
224.9999 | 0.32 | 0.4 | 0.44 | 0.41 | 0.33 | 0.4 | 0.31 | 0.32 | 0.44
229.9999 | 0.27 | 0.35 | 0.38 | 0.34 | 0.28 | 0.35 | 0.25 | 0.26 | 0.38
234.9999 | 0.22 | 0.3 | 0.32 | 0.3 | 0.22 | 0.31 | 0.2 | 0.21 | 0.32
239.9999 | 0.17 | 0.24 | 0.28 | 0.25 | 0.16 | 0.25 | 0.15 | 0.17 | 0.29
244.9999 | 0.13 | 0.21 | 0.23 | 0.21 | 0.12 | 0.22 | 0.11 | 0.12 | 0.24
249.9999 | 0.09 | 0.16 | 0.19 | 0.17 | 0.08 | 0.17 | 0.07 | 0.08 | 0.2

## Hysteresis
Applied current | Field strength |  |  | Response linearity | ML | Int. field
[A] | [G] |  |  |  | [cm] | [G*cm]
0 | 0 |  | 13.6189 |  | 12.3 | 0
1 | 13.58 | 13.58 |  | 99.71% |  | 167.034
2 | 27.22 | 13.61 |  | 99.93% |  | 334.806
3 | 41 | 13.6667 |  | 100% |  | 504.3
4 | 54.68 | 13.67 |  | 100% |  | 672.564
5 | 68.19 | 13.638 |  | 100% |  | 838.737
6 | 81.51 | 13.585 |  | 99.75% |  | 1002.573
7 | 94.72 | 13.5314 |  | 99.36% |  | 1165.056
8 | 107.4 | 13.425 |  | 98.58% |  | 1321.02
9 | 119.13 | 13.2367 |  | 97.19% |  | 1465.299
10 | 128.98 | 12.898 |  | 94.71% |  | 1586.454
9 | 119.87
8 | 108.31
7 | 95.62
6 | 82.46
5 | 69.1
4 | 55.52
3 | 41.85
2 | 28.04
1 | 14.28
0 | 0.42
-1 | -13.46
-2 | -27.29
-3 | -41.13
-4 | -54.93
-5 | -68.56
-6 | -81.95
-7 | -95.08
-8 | -107.7
-9 | -119.32
-10 | -129.13
-9 | -120.24
-8 | -108.8
-7 | -96.14
-6 | -83.06
-5 | -69.68
-4 | -56.11
-3 | -42.45
-2 | -28.73
-1 | -15
0 | -1.18
1 | 12.73
2 | 26.58
3 | 40.54
4 | 54.35
5 | 68
6 | 81.41
7 | 94.63
8 | 107.28
9 | 119.01
10 | 128.92
9 | 119.85
8 | 108.3
7 | 95.63
6 | 82.46
5 | 69.08
4 | 55.5
3 | 41.84
2 | 28.02
1 | 14.26
0 | 0.4
-1 | -13.47
-2 | -27.3
-3 | -41.17
-4 | -54.95
-5 | -68.6
-6 | -82
-7 | -95.11
-8 | -107.73
-9 | -119.36
-10 | -129.11
-9 | -120.21
-8 | -108.77
-7 | -96.12
-6 | -83.04
-5 | -69.67
-4 | -56.08
-3 | -42.44
-2 | -28.74
-1 | -14.98
0 | -1.17
1 | 12.74
2 | 26.59
3 | 40.54
4 | 54.35
5 | 68
6 | 81.41
7 | 94.62
8 | 107.28
9 | 118.99
10 | 128.91
9 | 119.84
8 | 108.3
7 | 95.62
6 | 82.44
5 | 69.08
4 | 55.5
3 | 41.83
2 | 28.02
1 | 14.27
0 | 0.41
-1 | -13.47
-2 | -27.3
-3 | -41.16
-4 | -54.94
-5 | -68.6
-6 | -82
-7 | -95.11
-8 | -107.72
-9 | -119.34
-10 | -129.1
-9 | -120.2
-8 | -108.76
-7 | -96.11
-6 | -83.03
-5 | -69.66
-4 | -56.08
-3 | -42.43
-2 | -28.72
-1 | -14.98
0 | -1.16

## Bx vs x
x | Bx
[mm] | [G]
-20 | 45.05
-19 | 44.52
-18 | 44.07
-17 | 43.65
-16 | 43.26
-15 | 42.91
-14 | 42.61
-13 | 42.31
-12 | 42.06
-11 | 41.83
-10 | 41.63
-9 | 41.45
-8 | 41.29
-7 | 41.14
-6 | 41.03
-5 | 40.93
-4 | 40.85
-3 | 40.79
-2 | 40.75
-1 | 40.72
0 | 40.71
1 | 40.72
2 | 40.74
3 | 40.79
4 | 40.85
5 | 40.93
6 | 41.03
7 | 41.15
8 | 41.29
9 | 41.44
10 | 41.63
11 | 41.83
12 | 42.06
13 | 42.31
14 | 42.61
15 | 42.91
16 | 43.25
17 | 43.64
18 | 44.06
19 | 44.5
20 | 45.02

## Bx vs y
y | Bx
[mm] | [G]
-20 | 43.6
-19 | 43.28
-18 | 42.99
-17 | 42.72
-16 | 42.47
-15 | 42.23
-14 | 42.02
-13 | 41.83
-12 | 41.66
-11 | 41.51
-10 | 41.37
-9 | 41.23
-8 | 41.12
-7 | 41.02
-6 | 40.94
-5 | 40.87
-4 | 40.81
-3 | 40.77
-2 | 40.74
-1 | 40.72
0 | 40.71 | 1
1 | 40.71
2 | 40.74
3 | 40.76
4 | 40.81
5 | 40.87
6 | 40.93
7 | 41.01
8 | 41.11
9 | 41.22
10 | 41.35
11 | 41.49
12 | 41.63
13 | 41.81
14 | 42
15 | 42.2
16 | 42.44
17 | 42.68
18 | 42.96
19 | 43.24
20 | 43.57