## BeamEnergy
10/24/15 DAY SHIFT : FINAL R028GSET and QUAD VALUES
Pre Run II Estimates | [7 empty] | Run II Settings |  |  | Foil #15 (1 um Au) 5min = 0.5M events |  |  |  | Foil # 14 (0.35 um Au) 15min=0.5M events
T [MeV] | DT [MeV] | T+DT [MeV] | E [MeV] | (T+DT)/T [%] | P [MeV/c] | D(R028GSET) [MV/m] | R028GSET [MV/m] | R028GSET [MV/m] | MQJ0L02.BDL [G] | MQJ0L02A.BDL [G] | IN | OUT | IN | OUT | OUT | IN | OUT | IN
5 | -0.4 | 4.6 | 5.111 | -8 | 5.0854 | -0.768 | 3.352 | 3.352 | -123.1279 | 122.4538 | 8457 | 8458 | 8459 | 8460 | 8461 | 8462 | 8463 | 8464
5 | -0.3 | 4.7 | 5.211 | -6 | 5.1859 | -0.576 | 3.544 | 3.544 | -125.561 | 124.8736
5 | -0.2 | 4.8 | 5.311 | -4 | 5.2864 | -0.384 | 3.736 | 3.736 | -127.9937 | 127.293 | 8445 | 8446 | 8447 | 8448 | 8449 | 8450 | 8451 | 8452
5 | -0.1 | 4.9 | 5.411 | -2 | 5.3868 | -0.192 | 3.928 | 3.928 | -130.426 | 129.712
5 | 0 | 5 | 5.511 | 0 | 5.4873 | 0 | 4.12 | 4.12 | -132.8579 | 132.1306 | 8433 | 8434 | 8435 | 8436 | 8437 | 8438 | 8439 | 8440
5 | 0.1 | 5.1 | 5.611 | 2 | 5.5877 | 0.192 | 4.312 | 4.312 | -135.2894 | 134.5487
5 | 0.2 | 5.2 | 5.711 | 4 | 5.6881 | 0.384 | 4.504 | 4.504 | -137.7205 | 136.9666 | 8466 | 8467 | 8469 | 8470 | 8471 | 8473 | 8474 | 8475
5 | 0.3 | 5.3 | 5.811 | 6 | 5.7885 | 0.576 | 4.696 | 4.696 | -140.1513 | 139.3841
5 | 0.4 | 5.4 | 5.911 | 8 | 5.8889 | 0.768 | 4.888 | 4.888 | -142.5818 | 141.8012 | 8477 | 8478 | 8479 | 8480 | 8481 | 8482 | 8483 | 8484

## TargetThickness
10/25/15 DAY SHIFT : TARGET THICKNESS
Status | Order | Foil | Thickness | Current | EST. Time/Run | Runs | EST. Tot. Time | FOIL THICKNESS 4 X 1M EVENT RUNS |  |  |  | STABILITY 2 X 1M EVENT RUNS
| # | # | nm | uA | min | # | hr | OUT | IN | OUT | IN | IN | OUT
X | 1 | 15 | 1000 | 1 | 10 | 4 | 0.66667 | 8585 - 8490
X | 2 | 2 | 625 | 1 | 30 | 4 | 2 | 8491 | 8492 | 8493 | 8494
X | Stability | 15 | 1000 | 1 | 10 | 2 | 0.33333 |  |  |  |  | 8495 | 8496
X | 3 | 13 | 50 | 3 | 60 | 4 | 4 | 8497 | 8498 | 8501 | 8502
X | Stability | 15 | 1000 | 1 | 10 | 2 | 0.33333 |  |  |  |  | 8503 | 8504
X | 4 | 14 | 350 | 1 | 30 | 4 | 2 | 8506 | 8507 | 8508 | 8509
X | Stability | 15 | 1000 | 1 | 10 | 2 | 0.33333 |  |  |  |  | 8510 | 8511
X | 5 | 3 | 870 | 1 | 15 | 4 | 1 | 8512 | 8513 | 8514 | 8515
X | Stability | 15 | 1000 | 1 | 10 | 2 | 0.33333 |  |  |  |  | 8516 | 8517
Working | 6 | 1 | 225 | 1 | 40 | 4 | 2.6667 | 8518
| Stability | 15 | 1000 | 1 | 10 | 2 | 0.33333
| 7 | 4 | 750 | 1 | 15 | 4 | 1
| Stability | 15 | 1000 | 1 | 10 | 2 | 0.33333
| 8 | 5 | 500 | 1 | 20 | 4 | 1.3333
| Stability | 15 | 1000 | 1 | 10 | 2 | 0.33333
| 9 | 12 | 50 | 3 | 60 | 4 | 4
| Stability | 15 | 1000 | 1 | 10 | 2 | 0.33333
| 10 | 8 | 350 | 1 | 30 | 4 | 2
| Stability | 15 | 1000 | 1 | 10 | 2 | 0.33333
23.6667