## 200730_UITF_MeV_datum
				7/29/2020
	UITF Coordinate System (Meters and Degrees)
	X	Y	Z		Pitch (rX)	Yaw (rY)	Roll (rZ)	Measured
Booster_US Flange	10.31760	21.06425	39.88104					11/06/17				M:Align\Data\Step2B\Uitf\171106A
Booster_DS Flange	10.31652	21.06448	42.43112

MQJM501	10.31751	21.06683	45.40658		0.0877	-0.0339	-0.0024	10/23/18				M:Align\Data\Step2A\Uitf\181024A
MQJM502	10.31755	21.06672	46.05680		-0.0497	0.0929	-0.0190
MQJM503	10.31748	21.06676	46.70639		0.0829	-0.0304	-0.0093
MQJM504	10.31752	21.06676	47.35654		0.0156	-0.0219	0.0017

MDLM504	10.31746	21.06674	48.94404		-12.5112	-0.0015	0.0121	11/19/18				M:Align\Data\Step2A\Uitf\181119A
MDLM601	10.31755	21.06676	49.99529		0.0334	-0.0201	-0.0029	01/24/20				M:Align\Data\Step2B\Uitf\200124A
IHAM601	10.31726	21.06474	50.65331					12/04/19				M:Align\Data\Step2A\Uitf\191204A

MQJM701	10.99034	21.06775	51.16064		0.0123	29.9312	-0.0384	12/04/19				M:Align\Data\Step2A\Uitf\191204A
MQJM702	11.35643	21.06772	51.79470		-0.0149	30.0765	-0.0521
IHAM703	11.46659	21.06604	51.98490

MQJM801	10.31746	21.38521	49.62695		-24.9872	-0.0137	0.0148	02/21/19				M:Align\Data\Step2A\Uitf\190222B
MQJM802	10.31741	21.65347	50.20227		-25.2052	0.0713	0.0731
MQJM803	10.31745	21.93754	50.81182		-24.9849	-0.0131	0.0370
MDLM803	10.31771	22.286.07	51.55866		-12.5256	-0.0594	-0.0318	11/19/18				M:Align\Data\Step2A\Uitf\181119A

MQJM901	10.31758	22.28598	52.75009		0.0506	-0.0146	0.0092	03/06/20				M:Align\Data\Step2B\Uitf\200306A
MQJM902	10.31736	22.28591	53.89902		-0.1061	-0.0217	-0.0135
MQJM903	10.31723	22.28600	55.04831		-0.0149	-0.0293	-0.0516
MQJM904	10.31742	22.28595	56.19789		-0.0064	0.0397	0.0145

## 200811_Iteration_1
				Zoff	30

Element	Z_model		S&A-Zoff-Z_model	S&A-Zoff	S&A
	m		m	m	m
_BEG_	0.00000
VBVM201	0.00000
DM02	0.24000
ITVM201	0.24000
DM02A	0.42900
IPMM201	0.42900
DM02B	1.90900
SBCM401	1.90900
DM02C	2.32700
ITVM401	2.32700
IFYM401	2.32700
DM02D	2.86100
IPMM501	2.86100
DM02E	2.98110
MQJM501-C	3.05610		12.35048	15.40658	45.40658
MQJM501	3.13110
DM02F	3.51010
IPMM502	3.51010
DM02G	3.63110
MQJM502-C	3.70610		12.3507	16.0568	46.0568
MQJM502	3.78110
DM02H	4.16010
IPMM503	4.16010
DM02I	4.28110
MQJM503-C	4.35610		12.35029	16.70639	46.70639
MQJM503	4.43110
DM02J	4.81010
IPMM504	4.81010
DM02K	4.93110
MQJM504-C	5.00610		12.35044	17.35654	47.35654
MQJM504	5.08110
DM02L	6.16010
ITVM504	6.16010
DM03	7.28810
IPMM601	7.28810
DM03A	8.28170
IHAM601	8.28170		12.374631	20.656331	50.656331
DM03B	8.43410
ITVM601	8.43410
DM03C	8.73410
SBCM601	8.73410
DM03D	9.03410
IDLM601	9.03410
MKMATCH_B	9.03410

## 200811_Iteration_2
				Zoff	30

Length	Element	Z_model		S&A-Zoff-Z_model	S&A-Zoff	S&A
m		m		m	m	m
	_BEG_	12.350000
	VBVM201	12.350000
	DM02	12.590000
	ITVM201	12.590000
	DM02A	12.779000
	IPMM201	12.779000
	DM02B	14.259000
	SBCM401	14.259000
	DM02C	14.677000
	ITVM401	14.677000
	IFYM401	14.677000
	DM02D	15.211000
	IPMM501	15.211000
	DM02E	15.331100
0.15	MQJM501-C	15.406100		0.000479999999998	15.40658	45.40658
	MQJM501	15.481100
	DM02F	15.860100
	IPMM502	15.860100
	DM02G	15.981100
0.15	MQJM502-C	16.056100		0.000700000000002	16.0568	46.0568
	MQJM502	16.131100
	DM02H	16.510100
	IPMM503	16.510100
	DM02I	16.631100
0.15	MQJM503-C	16.706100		0.00029	16.70639	46.70639
	MQJM503	16.781100
	DM02J	17.160100
	IPMM504	17.160100
	DM02K	17.281100
0.15	MQJM504-C	17.356100		0.000440000000001	17.35654	47.35654
	MQJM504	17.431100
	DM02L	18.510100
	ITVM504	18.510100
	DM03	19.638100
	IPMM601	19.638100
	DM03A	20.631700
0	IHAM601	20.631700		0.024631000000003	20.656331	50.656331
	DM03B	20.784100
	ITVM601	20.784100
	DM03C	21.084100
	SBCM601	21.084100
	DM03D	21.384100
	IDLM601	21.384100
	MKMATCH_B	21.384100

## 200818_Update
				From S&A	From Joe
					Corrected meters	Measured inches (offset)

Comment	Name		Length	s (m)
add to deck	VBVM201				12.4342	-24.5
	ITVM201	10	0		12.5993	-18
	IPMM201	11	0		12.7835	-10.75
	MHBM201H	12			12.8914	-6.5
	MHBM201V	13			12.8914	-6.5
add to deck	VMVM301				13.0565	0
add to deck	CORR-H				13.6788	24.5
	MBHM401H	14			14.1360	42.5
	MBHM401V	15			14.1360	42.5
	SBCM401	16	0		14.2884	48.5
	ICBM401	17	0		14.4599	55.25
	ITVM401	18	0		14.6821	64
	IFYM401	19	0		14.6821	64
	MBHM501H	20			15.0377	78
	MBHM501V	21			15.0377	78
	IPMM501	22	0		15.2282	85.5
	MQJM501	23	0.15	15.406100	15.4060	92.5
moved here	MHBM502H	25			15.5838	99.5
moved here	MHBM502V	26			15.5838	99.5
	IPMM502	24			15.8886	111.5
	MQJM502	27	0.15	16.056100	16.0664	118.5
moved here	MHBM503H	29			16.2760	126.75
moved here	MHBM503V	30			16.2760	126.75
	IPMM503	28			16.5490	137.5
	MQJM503	31	0.15	16.706100	16.7141	144
moved here	MBHM504H	34			16.9046	151.5
moved here	MBHM504V	35			16.9046	151.5
	IPMM504	32			17.2094	163.5
	MQJM504	33	0.15	17.356100	17.3618	169.5
moved here	MHB504AH				17.5142	175.5
moved here	MHB504AV				17.5142	175.5
	ITVM504	36	0		18.5302	215.5
temporary	MHBM801H	36			18.6318	219.5
temporary	MHBM801V	36.1			18.6318	219.5
	MDLM504	37			18.9493	232
temporary	MHBM802H				19.4573	252
temporary	MHBM802V				19.4573	252
	IPMM601	38	0		19.6605	260
	MDLM601	39			19.9907	273
moved here	MBHM601H	42			20.3971	289
moved here	MBHM601V	43			20.3971	289
	IHAM601	40	0	20.631700	20.6638	299.5
	ITVM601	41	0		20.7908	304.5
not installed yet	ICBM601	44			20.9178	309.5
not installed yet	SBCM601	45			21.0194	313.5
	IDLM601	46	0		21.3496	326.5