## vaporpressure
Temp (C) | 17 |  | Vapor pressure in kPa |  |  | Superheat | DeltaT (C) | DeltaP (psi)
Press (psi) | 86 | [5 empty] | 6 | -108.133
Tcrit (K) | 345.02
Tr=T/Tcrit
T(K) | T(C) | T(F) | Tr | P (kPa) | P(Torr) | P(atm) | P(psi) | P (Pa)
278.15 | 5 | 41 | 0.80619 | 486 | 3645.2998 | 4.7964 | 70.4883 | 486000
279.15 | 6 | 42.8 | 0.80908 | 501.34 | 3760.3592 | 4.9478 | 72.7132 | 501340
280.15 | 7 | 44.6 | 0.81198 | 517.04 | 3878.1189 | 5.1028 | 74.9903 | 517040
281.15 | 8 | 46.4 | 0.81488 | 533.11 | 3998.6538 | 5.2614 | 77.3211 | 533110
282.15 | 9 | 48.2 | 0.81778 | 549.55 | 4121.964 | 5.4236 | 79.7055 | 549550
283.15 | 10 | 50 | 0.82068 | 566.36 | 4248.0493 | 5.5895 | 82.1436 | 566360
284.15 | 11 | 51.8 | 0.82358 | 583.55 | 4376.985 | 5.7592 | 84.6368 | 583550
285.15 | 12 | 53.6 | 0.82647 | 601.13 | 4508.8458 | 5.9327 | 87.1865 | 601130
286.15 | 13 | 55.4 | 0.82937 | 619.1 | 4643.6319 | 6.11 | 89.7929 | 619100
287.15 | 14 | 57.2 | 0.83227 | 637.47 | 4781.4182 | 6.2913 | 92.4572 | 637470
288.15 | 15 | 59 | 0.83517 | 656.25 | 4922.2798 | 6.4767 | 95.181 | 656250
289.15 | 16 | 60.8 | 0.83807 | 675.43 | 5066.1416 | 6.666 | 97.9628 | 675430
290.15 | 17 | 62.6 | 0.84097 | 695.02 | 5213.0787 | 6.8593 | 100.8041 | 695020
291.15 | 18 | 64.4 | 0.84386 | 715.04 | 5363.2411 | 7.0569 | 103.7078 | 715040
292.15 | 19 | 66.2 | 0.84676 | 735.49 | 5516.6287 | 7.2587 | 106.6738 | 735490
293.15 | 20 | 68 | 0.84966 | 756.36 | 5673.1665 | 7.4647 | 109.7007 | 756360
294.15 | 21 | 69.8 | 0.85256 | 777.68 | 5833.0797 | 7.6751 | 112.7929 | 777680
295.15 | 22 | 71.6 | 0.85546 | 799.44 | 5996.2931 | 7.8899 | 115.949 | 799440
296.15 | 23 | 73.4 | 0.85836 | 821.65 | 6162.8818 | 8.1091 | 119.1703 | 821650
297.15 | 24 | 75.2 | 0.86125 | 844.32 | 6332.9208 | 8.3328 | 122.4583 | 844320
298.15 | 25 | 77 | 0.86415 | 867.46 | 6506.4851 | 8.5612 | 125.8144 | 867460
299.15 | 26 | 78.8 | 0.86705 | 891.06 | 6683.4996 | 8.7941 | 129.2373 | 891060
300.15 | 27 | 80.6 | 0.86995 | 915.14 | 6864.1145 | 9.0317 | 132.7298 | 915140
301.15 | 28 | 82.4 | 0.87285 | 939.71 | 7048.4046 | 9.2742 | 136.2934 | 939710
302.15 | 29 | 84.2 | 0.87575 | 964.76 | 7236.2951 | 9.5214 | 139.9266 | 964760
303.15 | 30 | 86 | 0.87864 | 990.32 | 7428.0109 | 9.7737 | 143.6338 | 990320
304.15 | 31 | 87.8 | 0.88154 | 1016.4 | 7623.6269 | 10.0311 | 147.4164 | 1016400
305.15 | 32 | 89.6 | 0.88444 | 1042.9 | 7822.3933 | 10.2926 | 151.2599 | 1042900
306.15 | 33 | 91.4 | 0.88734 | 1070 | 8025.66 | 10.5601 | 155.1904 | 1070000
307.15 | 34 | 93.2 | 0.89024 | 1097.6 | 8232.677 | 10.8325 | 159.1934 | 1097600
308.15 | 35 | 95 | 0.89314 | 1125.8 | 8444.1944 | 11.1108 | 163.2835 | 1125800
309.15 | 36 | 96.8 | 0.89604 | 1154.5 | 8659.4621 | 11.394 | 167.4461 | 1154500
310.15 | 37 | 98.6 | 0.89893 | 1183.7 | 8878.4801 | 11.6822 | 171.6812 | 1183700
311.15 | 38 | 100.4 | 0.90183 | 1213.5 | 9101.9985 | 11.9763 | 176.0033 | 1213500
312.15 | 39 | 102.2 | 0.90473 | 1243.9 | 9330.0173 | 12.2763 | 180.4124 | 1243900
313.15 | 40 | 104 | 0.90763 | 1274.8 | 9561.7863 | 12.5813 | 184.8941 | 1274800
314.15 | 41 | 105.8 | 0.91053 | 1306.3 | 9798.0558 | 12.8922 | 189.4628 | 1306300
315.15 | 42 | 107.6 | 0.91343 | 1338.5 | 10039.5756 | 13.21 | 194.133 | 1338500
316.15 | 43 | 109.4 | 0.91632 | 1371.2 | 10284.8458 | 13.5327 | 198.8757 | 1371200
317.15 | 44 | 111.2 | 0.91922 | 1404.5 | 10534.6163 | 13.8613 | 203.7055 | 1404500
318.15 | 45 | 113 | 0.92212 | 1438.5 | 10789.6373 | 14.1969 | 208.6368 | 1438500
319.15 | 46 | 114.8 | 0.92502 | 1473.1 | 11049.1587 | 14.5384 | 213.6551 | 1473100
320.15 | 47 | 116.6 | 0.92792 | 1508.3 | 11313.1804 | 14.8858 | 218.7604 | 1508300
321.15 | 48 | 118.4 | 0.93082 | 1544.2 | 11582.4525 | 15.2401 | 223.9673 | 1544200
322.15 | 49 | 120.2 | 0.93371 | 1580.7 | 11856.225 | 15.6003 | 229.2612 | 1580700
323.15 | 50 | 122 | 0.93661 | 1618 | 12135.998 | 15.9684 | 234.6711 | 1618000
324.15 | 51 | 123.8 | 0.93951 | 1655.9 | 12420.2714 | 16.3425 | 240.168 | 1655900
325.15 | 52 | 125.6 | 0.94241 | 1694.5 | 12709.7952 | 16.7234 | 245.7664 | 1694500
326.15 | 53 | 127.4 | 0.94531 | 1733.9 | 13005.3195 | 17.1123 | 251.4809 | 1733900
327.15 | 54 | 129.2 | 0.94821 | 1774 | 13306.0943 | 17.508 | 257.2969 | 1774000
328.15 | 55 | 131 | 0.9511 | 1814.8 | 13612.1194 | 17.9107 | 263.2145 | 1814800

## vapordensity
saturated vapour density (kg/m3)
T(K) | T(C) | T(F) |  | rho (kg/m3)
278.15 | 5 | 41 |  | 46.714
279.15 | 6 | 42.8 |  | 48.208
280.15 | 7 | 44.6 |  | 49.742
281.15 | 8 | 46.4 |  | 51.317
282.15 | 9 | 48.2 |  | 52.934
283.15 | 10 | 50 |  | 54.595
284.15 | 11 | 51.8 |  | 56.302
285.15 | 12 | 53.6 |  | 58.054
286.15 | 13 | 55.4 |  | 59.853
287.15 | 14 | 57.2 |  | 61.702
288.15 | 15 | 59 |  | 63.601
289.15 | 16 | 60.8 |  | 65.551
290.15 | 17 | 62.6 |  | 67.555
291.15 | 18 | 64.4 |  | 69.614
292.15 | 19 | 66.2 |  | 71.729
293.15 | 20 | 68 |  | 73.904
294.15 | 21 | 69.8 |  | 76.138
295.15 | 22 | 71.6 |  | 78.436
296.15 | 23 | 73.4 |  | 80.797
297.15 | 24 | 75.2 |  | 83.226
298.15 | 25 | 77 |  | 85.724
299.15 | 26 | 78.8 |  | 88.294
300.15 | 27 | 80.6 |  | 90.938
301.15 | 28 | 82.4 |  | 93.66
302.15 | 29 | 84.2 |  | 96.461
303.15 | 30 | 86 |  | 99.347
304.15 | 31 | 87.8 |  | 102.32
305.15 | 32 | 89.6 |  | 105.38
306.15 | 33 | 91.4 |  | 108.54
307.15 | 34 | 93.2 |  | 111.79
308.15 | 35 | 95 |  | 115.15
309.15 | 36 | 96.8 |  | 118.62
310.15 | 37 | 98.6 |  | 122.2
311.15 | 38 | 100.4 |  | 125.89
312.15 | 39 | 102.2 |  | 129.71
313.15 | 40 | 104 |  | 133.67
314.15 | 41 | 105.8 |  | 137.76
315.15 | 42 | 107.6 |  | 141.99
316.15 | 43 | 109.4 |  | 146.38
317.15 | 44 | 111.2 |  | 150.94
318.15 | 45 | 113 |  | 155.66
319.15 | 46 | 114.8 |  | 160.57
320.15 | 47 | 116.6 |  | 165.68
321.15 | 48 | 118.4 |  | 171
322.15 | 49 | 120.2 |  | 176.54
323.15 | 50 | 122 |  | 182.33
324.15 | 51 | 123.8 |  | 188.38
325.15 | 52 | 125.6 |  | 194.71
326.15 | 53 | 127.4 |  | 201.35
327.15 | 54 | 129.2 |  | 208.32
328.15 | 55 | 131 |  | 215.67

## liquiddensity
Liquid density (kg/m3)
T(K) | T(C) | T(F) |  | rho (kg/m3)
278.15 | 5 | 41 |  | 1430.6
279.15 | 6 | 42.8 |  | 1425.7
280.15 | 7 | 44.6 |  | 1420.7
281.15 | 8 | 46.4 |  | 1415.7
282.15 | 9 | 48.2 |  | 1410.7
283.15 | 10 | 50 |  | 1405.6
284.15 | 11 | 51.8 |  | 1400.5
285.15 | 12 | 53.6 |  | 1395.3
286.15 | 13 | 55.4 |  | 1390.1
287.15 | 14 | 57.2 |  | 1384.8
288.15 | 15 | 59 |  | 1379.5
289.15 | 16 | 60.8 |  | 1374.2
290.15 | 17 | 62.6 |  | 1368.8
291.15 | 18 | 64.4 |  | 1363.3
292.15 | 19 | 66.2 |  | 1357.8
293.15 | 20 | 68 |  | 1352.2
294.15 | 21 | 69.8 |  | 1346.6
295.15 | 22 | 71.6 |  | 1340.9
296.15 | 23 | 73.4 |  | 1335.2
297.15 | 24 | 75.2 |  | 1329.4
298.15 | 25 | 77 |  | 1323.5
299.15 | 26 | 78.8 |  | 1317.5
300.15 | 27 | 80.6 |  | 1311.5
301.15 | 28 | 82.4 |  | 1305.4
302.15 | 29 | 84.2 |  | 1299.3
303.15 | 30 | 86 |  | 1293
304.15 | 31 | 87.8 |  | 1286.7
305.15 | 32 | 89.6 |  | 1280.3
306.15 | 33 | 91.4 |  | 1273.8
307.15 | 34 | 93.2 |  | 1267.2
308.15 | 35 | 95 |  | 1260.5
309.15 | 36 | 96.8 |  | 1253.7
310.15 | 37 | 98.6 |  | 1246.8
311.15 | 38 | 100.4 |  | 1239.8
312.15 | 39 | 102.2 |  | 1232.6
313.15 | 40 | 104 |  | 1225.4
314.15 | 41 | 105.8 |  | 1218
315.15 | 42 | 107.6 |  | 1210.5
316.15 | 43 | 109.4 |  | 1202.8
317.15 | 44 | 111.2 |  | 1195
318.15 | 45 | 113 |  | 1187
319.15 | 46 | 114.8 |  | 1178.9
320.15 | 47 | 116.6 |  | 1170.5
321.15 | 48 | 118.4 |  | 1162
322.15 | 49 | 120.2 |  | 1153.3
323.15 | 50 | 122 |  | 1144.3
324.15 | 51 | 123.8 |  | 1135.1
325.15 | 52 | 125.6 |  | 1125.7
326.15 | 53 | 127.4 |  | 1115.9
327.15 | 54 | 129.2 |  | 1105.9
328.15 | 55 | 131 |  | 1095.5

## latentheat
latent heat of vaporization (kJ/kg)
T(K) | T(C) | T(F) |  | Hvap (kJ/kg) | Hvap (J/kg)
278.15 | 5 | 41 |  | 87.347 | 87347
279.15 | 6 | 42.8 |  | 86.838 | 86838
280.15 | 7 | 44.6 |  | 86.325 | 86325
281.15 | 8 | 46.4 |  | 85.806 | 85806
282.15 | 9 | 48.2 |  | 85.281 | 85281
283.15 | 10 | 50 |  | 84.751 | 84751
284.15 | 11 | 51.8 |  | 84.216 | 84216
285.15 | 12 | 53.6 |  | 83.674 | 83674
286.15 | 13 | 55.4 |  | 83.126 | 83126
287.15 | 14 | 57.2 |  | 82.572 | 82572
288.15 | 15 | 59 |  | 82.012 | 82012
289.15 | 16 | 60.8 |  | 81.445 | 81445
290.15 | 17 | 62.6 |  | 80.871 | 80871
291.15 | 18 | 64.4 |  | 80.29 | 80290
292.15 | 19 | 66.2 |  | 79.702 | 79702
293.15 | 20 | 68 |  | 79.106 | 79106
294.15 | 21 | 69.8 |  | 78.503 | 78503
295.15 | 22 | 71.6 |  | 77.892 | 77892
296.15 | 23 | 73.4 |  | 77.273 | 77273
297.15 | 24 | 75.2 |  | 76.646 | 76646
298.15 | 25 | 77 |  | 76.01 | 76010
299.15 | 26 | 78.8 |  | 75.365 | 75365
300.15 | 27 | 80.6 |  | 74.71 | 74710
301.15 | 28 | 82.4 |  | 74.047 | 74047
302.15 | 29 | 84.2 |  | 73.373 | 73373
303.15 | 30 | 86 |  | 72.689 | 72689
304.15 | 31 | 87.8 |  | 71.994 | 71994
305.15 | 32 | 89.6 |  | 71.288 | 71288
306.15 | 33 | 91.4 |  | 70.571 | 70571
307.15 | 34 | 93.2 |  | 69.842 | 69842
308.15 | 35 | 95 |  | 69.1 | 69100
309.15 | 36 | 96.8 |  | 68.345 | 68345
310.15 | 37 | 98.6 |  | 67.577 | 67577
311.15 | 38 | 100.4 |  | 66.794 | 66794
312.15 | 39 | 102.2 |  | 65.997 | 65997
313.15 | 40 | 104 |  | 65.184 | 65184
314.15 | 41 | 105.8 |  | 64.354 | 64354
315.15 | 42 | 107.6 |  | 63.508 | 63508
316.15 | 43 | 109.4 |  | 62.643 | 62643
317.15 | 44 | 111.2 |  | 61.76 | 61760
318.15 | 45 | 113 |  | 60.856 | 60856
319.15 | 46 | 114.8 |  | 59.931 | 59931
320.15 | 47 | 116.6 |  | 58.983 | 58983
321.15 | 48 | 118.4 |  | 58.011 | 58011
322.15 | 49 | 120.2 |  | 57.014 | 57014
323.15 | 50 | 122 |  | 55.989 | 55989
324.15 | 51 | 123.8 |  | 54.934 | 54934
325.15 | 52 | 125.6 |  | 53.848 | 53848
326.15 | 53 | 127.4 |  | 52.728 | 52728
327.15 | 54 | 129.2 |  | 51.57 | 51570
328.15 | 55 | 131 |  | 50.372 | 50372

## surfacetension
Surface Tension in mN/m
T(K) | T(C) | T(F) |  | sigma (mN/m) | sigma(mJ/m^2) | sigma(J/m^2) | dSigma/dT (J/m^2 K)
278.15 | 5 | 41 |  | 5.8002 | 5.8002 | 0.0058002 | -0.0001059
279.15 | 6 | 42.8 |  | 5.6943 | 5.6943 | 0.0056943 | -0.0001057
280.15 | 7 | 44.6 |  | 5.5886 | 5.5886 | 0.0055886 | -0.0001052
281.15 | 8 | 46.4 |  | 5.4834 | 5.4834 | 0.0054834 | -0.0001049
282.15 | 9 | 48.2 |  | 5.3785 | 5.3785 | 0.0053785 | -0.0001046
283.15 | 10 | 50 |  | 5.2739 | 5.2739 | 0.0052739 | -0.0001041
284.15 | 11 | 51.8 |  | 5.1698 | 5.1698 | 0.0051698 | -0.0001038
285.15 | 12 | 53.6 |  | 5.066 | 5.066 | 0.005066 | -0.0001033
286.15 | 13 | 55.4 |  | 4.9627 | 4.9627 | 0.0049627 | -0.000103
287.15 | 14 | 57.2 |  | 4.8597 | 4.8597 | 0.0048597 | -0.0001026
288.15 | 15 | 59 |  | 4.7571 | 4.7571 | 0.0047571 | -0.0001022
289.15 | 16 | 60.8 |  | 4.6549 | 4.6549 | 0.0046549 | -0.0001018
290.15 | 17 | 62.6 |  | 4.5531 | 4.5531 | 0.0045531 | -0.0001013
291.15 | 18 | 64.4 |  | 4.4518 | 4.4518 | 0.0044518 | -0.000101
292.15 | 19 | 66.2 |  | 4.3508 | 4.3508 | 0.0043508 | -0.0001005
293.15 | 20 | 68 |  | 4.2503 | 4.2503 | 0.0042503 | -0.0001001
294.15 | 21 | 69.8 |  | 4.1502 | 4.1502 | 0.0041502 | -9.96e-05
295.15 | 22 | 71.6 |  | 4.0506 | 4.0506 | 0.0040506 | -9.92e-05
296.15 | 23 | 73.4 |  | 3.9514 | 3.9514 | 0.0039514 | -9.87e-05
297.15 | 24 | 75.2 |  | 3.8527 | 3.8527 | 0.0038527 | -9.83e-05
298.15 | 25 | 77 |  | 3.7544 | 3.7544 | 0.0037544 | -9.78e-05
299.15 | 26 | 78.8 |  | 3.6566 | 3.6566 | 0.0036566 | -9.74e-05
300.15 | 27 | 80.6 |  | 3.5592 | 3.5592 | 0.0035592 | -9.68e-05
301.15 | 28 | 82.4 |  | 3.4624 | 3.4624 | 0.0034624 | -9.64e-05
302.15 | 29 | 84.2 |  | 3.366 | 3.366 | 0.003366 | -9.58e-05
303.15 | 30 | 86 |  | 3.2702 | 3.2702 | 0.0032702 | -9.54e-05
304.15 | 31 | 87.8 |  | 3.1748 | 3.1748 | 0.0031748 | -9.48e-05
305.15 | 32 | 89.6 |  | 3.08 | 3.08 | 0.00308 | -9.43e-05
306.15 | 33 | 91.4 |  | 2.9857 | 2.9857 | 0.0029857 | -9.37e-05
307.15 | 34 | 93.2 |  | 2.892 | 2.892 | 0.002892 | -9.32e-05
308.15 | 35 | 95 |  | 2.7988 | 2.7988 | 0.0027988 | -9.26e-05
309.15 | 36 | 96.8 |  | 2.7062 | 2.7062 | 0.0027062 | -9.21e-05
310.15 | 37 | 98.6 |  | 2.6141 | 2.6141 | 0.0026141 | -9.14e-05
311.15 | 38 | 100.4 |  | 2.5227 | 2.5227 | 0.0025227 | -9.09e-05
312.15 | 39 | 102.2 |  | 2.4318 | 2.4318 | 0.0024318 | -9.03e-05
313.15 | 40 | 104 |  | 2.3415 | 2.3415 | 0.0023415 | -8.96e-05
314.15 | 41 | 105.8 |  | 2.2519 | 2.2519 | 0.0022519 | -8.89e-05
315.15 | 42 | 107.6 |  | 2.163 | 2.163 | 0.002163 | -8.83e-05
316.15 | 43 | 109.4 |  | 2.0747 | 2.0747 | 0.0020747 | -8.76e-05
317.15 | 44 | 111.2 |  | 1.9871 | 1.9871 | 0.0019871 | -8.7e-05
318.15 | 45 | 113 |  | 1.9001 | 1.9001 | 0.0019001 | -8.61e-05
319.15 | 46 | 114.8 |  | 1.814 | 1.814 | 0.001814 | -8.55e-05
320.15 | 47 | 116.6 |  | 1.7285 | 1.7285 | 0.0017285 | -8.47e-05
321.15 | 48 | 118.4 |  | 1.6438 | 1.6438 | 0.0016438 | -8.39e-05
322.15 | 49 | 120.2 |  | 1.5599 | 1.5599 | 0.0015599 | -8.39e-05
323.15 | 50 | 122 |  | 1.476 | 1.476 | 0.001476 | -8.14e-05
324.15 | 51 | 123.8 |  | 1.3946 | 1.3946 | 0.0013946 | -8.13e-05
325.15 | 52 | 125.6 |  | 1.3133 | 1.3133 | 0.0013133 | -8.05e-05
326.15 | 53 | 127.4 |  | 1.2328 | 1.2328 | 0.0012328 | -7.94e-05
327.15 | 54 | 129.2 |  | 1.1534 | 1.1534 | 0.0011534 | -7.85e-05
328.15 | 55 | 131 |  | 1.0749 | 1.0749 | 0.0010749 | #REF!

## Rcrit
Critical radius (m) |  |  |  | Pf (psia) | Pf(atm) | Pf(Pa) | Rcrit=2*sigma/(Pv-Pf)
Pv vapor pressure
Fluid press | Pf (Pa) | 592949.1262 |  | 86 | 5.852 | 592949.1262 | Pf fluid pressure
Rcrit seed size Bell's theory
Ro seed size Harper's theory
|  |  | Bell | Harper
T(K) | T(C) | T(F) | Rcrit (m) | Ro (m)
278.15 | 5 | 41 | -1.0847e-07 | -3.4669e-08
279.15 | 6 | 42.8 | -1.2432e-07 | -4.02e-08
280.15 | 7 | 44.6 | -1.4724e-07 | -4.817e-08
281.15 | 8 | 46.4 | -1.8327e-07 | -6.0654e-08
282.15 | 9 | 48.2 | -2.4786e-07 | -8.2981e-08
283.15 | 10 | 50 | -3.967e-07 | -1.3435e-07
284.15 | 11 | 51.8 | -1.1001e-06 | -3.7685e-07
285.15 | 12 | 53.6 | 1.2385e-06 | 4.2916e-07
286.15 | 13 | 55.4 | 3.7954e-07 | 1.3303e-07
287.15 | 14 | 57.2 | 2.1831e-07 | 7.7395e-08
288.15 | 15 | 59 | 1.503e-07 | 5.3894e-08
289.15 | 16 | 60.8 | 1.1287e-07 | 4.0935e-08
290.15 | 17 | 62.6 | 8.9214e-08 | 3.2725e-08
291.15 | 18 | 64.4 | 7.2926e-08 | 2.7055e-08
292.15 | 19 | 66.2 | 6.1046e-08 | 2.2906e-08
293.15 | 20 | 68 | 5.202e-08 | 1.9741e-08
294.15 | 21 | 69.8 | 4.4932e-08 | 1.7246e-08
295.15 | 22 | 71.6 | 3.9233e-08 | 1.523e-08
296.15 | 23 | 73.4 | 3.4555e-08 | 1.3566e-08
297.15 | 24 | 75.2 | 3.0654e-08 | 1.2172e-08
298.15 | 25 | 77 | 2.7353e-08 | 1.0985e-08
299.15 | 26 | 78.8 | 2.4532e-08 | 9.9645e-09
300.15 | 27 | 80.6 | 2.2094e-08 | 9.0767e-09
301.15 | 28 | 82.4 | 1.997e-08 | 8.2981e-09
302.15 | 29 | 84.2 | 1.8106e-08 | 7.6097e-09
303.15 | 30 | 86 | 1.6459e-08 | 6.9972e-09
304.15 | 31 | 87.8 | 1.4995e-08 | 6.4482e-09
305.15 | 32 | 89.6 | 1.369e-08 | 5.9552e-09
306.15 | 33 | 91.4 | 1.2517e-08 | 5.5082e-09
307.15 | 34 | 93.2 | 1.1461e-08 | 5.1022e-09
308.15 | 35 | 95 | 1.0505e-08 | 4.7312e-09
309.15 | 36 | 96.8 | 9.6383e-09 | 4.3919e-09
310.15 | 37 | 98.6 | 8.8501e-09 | 4.0804e-09
311.15 | 38 | 100.4 | 8.1305e-09 | 3.7931e-09
312.15 | 39 | 102.2 | 7.4715e-09 | 3.5274e-09
313.15 | 40 | 104 | 6.8681e-09 | 3.2816e-09
314.15 | 41 | 105.8 | 6.3136e-09 | 3.0533e-09
315.15 | 42 | 107.6 | 5.8024e-09 | 2.8404e-09
316.15 | 43 | 109.4 | 5.3317e-09 | 2.6422e-09
317.15 | 44 | 111.2 | 4.897e-09 | 2.457e-09
318.15 | 45 | 113 | 4.4943e-09 | 2.2834e-09
319.15 | 46 | 114.8 | 4.122e-09 | 2.1208e-09
320.15 | 47 | 116.6 | 3.7767e-09 | 1.9682e-09
321.15 | 48 | 118.4 | 3.4561e-09 | 1.8247e-09
322.15 | 49 | 120.2 | 3.1585e-09 | 1.6896e-09
323.15 | 50 | 122 | 2.8799e-09 | 1.5613e-09
324.15 | 51 | 123.8 | 2.624e-09 | 1.442e-09
325.15 | 52 | 125.6 | 2.3845e-09 | 1.3286e-09
326.15 | 53 | 127.4 | 2.161e-09 | 1.2211e-09
327.15 | 54 | 129.2 | 1.9532e-09 | 1.1196e-09
328.15 | 55 | 131 | 1.7595e-09 | 1.0235e-09

## Ecrit
Critical energy (keV) |  | Harper 1993 |  | Pf (psia) | Pf(atm) | Pf(Pa) | Ec=Evap+Esurf1-Esurf2+Epress
Evap=(4/3)pi*(Rcrit^3)*(Hvap)*(rho_vapor)
Fluid press | Pf (Pa) | 592949.1262 |  | 86 | 5.852 | 592949.1262 | Esurf1=4pi*(Rcrit^2)*sigma
Esurf2=4pi*(Rcrit^2)*T*(dsigma/dT)
Epress=(4/3)pi*(Rcrit^3)*Press_fluid
T(K) | T(C) | T(F) | Evap | Esurf1 | Esurf2 | Epress | Ec (J) | Ec(keV)
278.15 | 5 | 41 | -2.1811e-14 | 8.5752e-16 | -4.3549e-15 | -3.1695e-15 | -1.9768e-14 | -123.3814
279.15 | 6 | 42.8 | -3.3691e-14 | 1.1059e-15 | -5.7304e-15 | -4.772e-15 | -3.1627e-14 | -197.3976
280.15 | 7 | 44.6 | -5.742e-14 | 1.5226e-15 | -8.0296e-15 | -7.9291e-15 | -5.5797e-14 | -348.2586
281.15 | 8 | 46.4 | -1.1354e-13 | 2.3145e-15 | -1.2448e-14 | -1.5289e-14 | -1.1407e-13 | -711.9518
282.15 | 9 | 48.2 | -2.8794e-13 | 4.1523e-15 | -2.2785e-14 | -3.7821e-14 | -2.9883e-13 | -1865.1322
283.15 | 10 | 50 | -1.2099e-12 | 1.0429e-14 | -5.829e-14 | -1.5505e-13 | -1.2963e-12 | -8090.633
284.15 | 11 | 51.8 | -2.644e-11 | 7.8617e-14 | -4.4853e-13 | -3.3064e-12 | -2.9219e-11 | -182370.0961
285.15 | 12 | 53.6 | 3.8654e-11 | 9.7649e-14 | -5.6777e-13 | 4.7184e-12 | 4.4038e-11 | 274864.162
286.15 | 13 | 55.4 | 1.1395e-12 | 8.9836e-15 | -5.3354e-14 | 1.358e-13 | 1.3376e-12 | 8348.5735
287.15 | 14 | 57.2 | 2.2205e-13 | 2.9105e-15 | -1.7645e-14 | 2.5842e-14 | 2.6845e-13 | 1675.5105
288.15 | 15 | 59 | 7.4185e-14 | 1.3504e-15 | -8.36e-15 | 8.4332e-15 | 9.2329e-14 | 576.2717
289.15 | 16 | 60.8 | 3.2158e-14 | 7.4524e-16 | -4.7125e-15 | 3.5716e-15 | 4.1188e-14 | 257.0738
290.15 | 17 | 62.6 | 1.625e-14 | 4.5539e-16 | -2.9398e-15 | 1.7636e-15 | 2.1408e-14 | 133.6213
291.15 | 18 | 64.4 | 9.0802e-15 | 2.9752e-16 | -1.9652e-15 | 9.6328e-16 | 1.2306e-14 | 76.8092
292.15 | 19 | 66.2 | 5.4479e-15 | 2.0375e-16 | -1.375e-15 | 5.6505e-16 | 7.5917e-15 | 47.3838
293.15 | 20 | 68 | 3.4472e-15 | 1.4453e-16 | -9.9786e-16 | 3.4963e-16 | 4.9393e-15 | 30.8285
294.15 | 21 | 69.8 | 2.2712e-15 | 1.0529e-16 | -7.4329e-16 | 2.2531e-16 | 3.3451e-15 | 20.8784
295.15 | 22 | 71.6 | 1.5454e-15 | 7.8348e-17 | -5.6632e-16 | 1.4999e-16 | 2.3401e-15 | 14.6055
296.15 | 23 | 73.4 | 1.0791e-15 | 5.9291e-17 | -4.386e-16 | 1.0248e-16 | 1.6794e-15 | 10.4823
297.15 | 24 | 75.2 | 7.6962e-16 | 4.5492e-17 | -3.4491e-16 | 7.154e-17 | 1.2316e-15 | 7.6868
298.15 | 25 | 77 | 5.5859e-16 | 3.53e-17 | -2.7416e-16 | 5.0832e-17 | 9.1888e-16 | 5.7352
299.15 | 26 | 78.8 | 4.1151e-16 | 2.7653e-17 | -2.2035e-16 | 3.6669e-17 | 6.9618e-16 | 4.3452
300.15 | 27 | 80.6 | 3.0692e-16 | 2.1832e-17 | -1.7822e-16 | 2.6786e-17 | 5.3376e-16 | 3.3315
301.15 | 28 | 82.4 | 2.3136e-16 | 1.7352e-17 | -1.4549e-16 | 1.9781e-17 | 4.1398e-16 | 2.5838
302.15 | 29 | 84.2 | 1.7597e-16 | 1.3867e-17 | -1.1925e-16 | 1.4743e-17 | 3.2383e-16 | 2.0212
303.15 | 30 | 86 | 1.3488e-16 | 1.1133e-17 | -9.8454e-17 | 1.1075e-17 | 2.5554e-16 | 1.5949
304.15 | 31 | 87.8 | 1.0403e-16 | 8.9704e-18 | -8.1469e-17 | 8.3741e-18 | 2.0285e-16 | 1.2661
305.15 | 32 | 89.6 | 8.0744e-17 | 7.2542e-18 | -6.7774e-17 | 6.3731e-18 | 1.6215e-16 | 1.012
306.15 | 33 | 91.4 | 6.2927e-17 | 5.8787e-18 | -5.6482e-17 | 4.8713e-18 | 1.3016e-16 | 0.81239
307.15 | 34 | 93.2 | 4.924e-17 | 4.774e-18 | -4.7255e-17 | 3.7395e-18 | 1.0501e-16 | 0.65542
308.15 | 35 | 95 | 3.8638e-17 | 3.8813e-18 | -3.9571e-17 | 2.8794e-18 | 8.497e-17 | 0.53034
309.15 | 36 | 96.8 | 3.0406e-17 | 3.1592e-18 | -3.3238e-17 | 2.2239e-18 | 6.9027e-17 | 0.43083
310.15 | 37 | 98.6 | 2.3977e-17 | 2.5729e-18 | -2.7901e-17 | 1.7217e-18 | 5.6173e-17 | 0.35061
311.15 | 38 | 100.4 | 1.8931e-17 | 2.0956e-18 | -2.3495e-17 | 1.3349e-18 | 4.5857e-17 | 0.28622
312.15 | 39 | 102.2 | 1.4956e-17 | 1.7059e-18 | -1.9773e-17 | 1.0359e-18 | 3.7471e-17 | 0.23388
313.15 | 40 | 104 | 1.1824e-17 | 1.3879e-18 | -1.6632e-17 | 8.0466e-19 | 3.0649e-17 | 0.19129
314.15 | 41 | 105.8 | 9.3458e-18 | 1.128e-18 | -1.3989e-17 | 6.2508e-19 | 2.5088e-17 | 0.15659
315.15 | 42 | 107.6 | 7.3791e-18 | 9.1513e-19 | -1.1774e-17 | 4.8521e-19 | 2.0553e-17 | 0.12828
316.15 | 43 | 109.4 | 5.8216e-18 | 7.4113e-19 | -9.8932e-18 | 3.7645e-19 | 1.6832e-17 | 0.10506
317.15 | 44 | 111.2 | 4.5857e-18 | 5.9882e-19 | -8.315e-18 | 2.9168e-19 | 1.3791e-17 | 0.086078
318.15 | 45 | 113 | 3.6022e-18 | 4.823e-19 | -6.9531e-18 | 2.2548e-19 | 1.1263e-17 | 0.070299
319.15 | 46 | 114.8 | 2.8232e-18 | 3.8732e-19 | -5.8263e-18 | 1.7395e-19 | 9.2107e-18 | 0.057489
320.15 | 47 | 116.6 | 2.2051e-18 | 3.0982e-19 | -4.8604e-18 | 1.338e-19 | 7.5091e-18 | 0.046868
321.15 | 48 | 118.4 | 1.7153e-18 | 2.4673e-19 | -4.0443e-18 | 1.0253e-19 | 6.1089e-18 | 0.038129
322.15 | 49 | 120.2 | 1.3285e-18 | 1.9555e-19 | -3.3884e-18 | 7.8261e-20 | 4.9906e-18 | 0.031149
323.15 | 50 | 122 | 1.0213e-18 | 1.5383e-19 | -2.7414e-18 | 5.9322e-20 | 3.9759e-18 | 0.024816
324.15 | 51 | 123.8 | 7.8318e-19 | 1.2067e-19 | -2.2802e-18 | 4.4875e-20 | 3.229e-18 | 0.020154
325.15 | 52 | 125.6 | 5.9541e-19 | 9.3832e-20 | -1.8701e-18 | 3.3672e-20 | 2.593e-18 | 0.016184
326.15 | 53 | 127.4 | 4.488e-19 | 7.2346e-20 | -1.5197e-18 | 2.5065e-20 | 2.0659e-18 | 0.012894
327.15 | 54 | 129.2 | 3.3531e-19 | 5.5293e-20 | -1.2311e-18 | 1.8507e-20 | 1.6403e-18 | 0.010238
328.15 | 55 | 131 | 2.4786e-19 | 4.1816e-20 | #REF! | 1.3528e-20 | #REF! | #REF!

## dEdx_crit
Critical stopping (keV/um) |  | Harper 1993 |  | Pf (psia) | Pf(atm) | Pf(Pa) |  | Bell | E=La*dE/dx | La=a*Rcrit
[8 empty] | Harper | E=Lb*dE/dx | Lb=b*Ro
Fluid press | Pf (Pa) | 592949.1262 |  | 86 | 5.852 | 592949.1262
Bell a | 7
Harper b | 18
|  |  | Bell | Bell | Bell |  | Harper | Harper | Harper
T(K) | T(C) | T(F) | La | dEcrit/dx (J/m) | dEcrit/dx (keV/um) |  | Lb | dEcrit/dx (J/m) | dEcrit/dx (keV/um)
278.15 | 5 | 41 | -7.5927e-07 | 2.6036e-08 | 162.501 |  | -6.2404e-07 | 3.1677e-08 | 197.7145
279.15 | 6 | 42.8 | -8.7022e-07 | 3.6343e-08 | 226.8361 |  | -7.236e-07 | 4.3707e-08 | 272.7977
280.15 | 7 | 44.6 | -1.0307e-06 | 5.4135e-08 | 337.8818 |  | -8.6707e-07 | 6.4352e-08 | 401.6521
281.15 | 8 | 46.4 | -1.2829e-06 | 8.8914e-08 | 554.9552 |  | -1.0918e-06 | 1.0448e-07 | 652.1089
282.15 | 9 | 48.2 | -1.735e-06 | 1.7223e-07 | 1074.9826 |  | -1.4937e-06 | 2.0006e-07 | 1248.7062
283.15 | 10 | 50 | -2.7769e-06 | 4.6681e-07 | 2913.5781 |  | -2.4182e-06 | 5.3604e-07 | 3345.7116
284.15 | 11 | 51.8 | -7.7004e-06 | 3.7945e-06 | 23683.1442 |  | -6.7832e-06 | 4.3075e-06 | 26885.4921
285.15 | 12 | 53.6 | 8.6695e-06 | 5.0797e-06 | 31704.7707 |  | 7.7248e-06 | 5.7008e-06 | 35581.8589
286.15 | 13 | 55.4 | 2.6568e-06 | 5.0346e-07 | 3142.3347 |  | 2.3945e-06 | 5.5861e-07 | 3486.5671
287.15 | 14 | 57.2 | 1.5282e-06 | 1.7566e-07 | 1096.4109 |  | 1.3931e-06 | 1.927e-07 | 1202.7116
288.15 | 15 | 59 | 1.0521e-06 | 8.7756e-08 | 547.7303 |  | 9.701e-07 | 9.5175e-08 | 594.0343
289.15 | 16 | 60.8 | 7.9011e-07 | 5.2129e-08 | 325.3664 |  | 7.3683e-07 | 5.5898e-08 | 348.8899
290.15 | 17 | 62.6 | 6.245e-07 | 3.4281e-08 | 213.9648 |  | 5.8904e-07 | 3.6345e-08 | 226.8448
291.15 | 18 | 64.4 | 5.1048e-07 | 2.4107e-08 | 150.4641 |  | 4.8699e-07 | 2.527e-08 | 157.7212
292.15 | 19 | 66.2 | 4.2732e-07 | 1.7766e-08 | 110.8849 |  | 4.123e-07 | 1.8413e-08 | 114.9242
293.15 | 20 | 68 | 3.6414e-07 | 1.3564e-08 | 84.6615 |  | 3.5534e-07 | 1.39e-08 | 86.7566
294.15 | 21 | 69.8 | 3.1453e-07 | 1.0635e-08 | 66.3804 |  | 3.1042e-07 | 1.0776e-08 | 67.2581
295.15 | 22 | 71.6 | 2.7463e-07 | 8.5208e-09 | 53.1826 |  | 2.7413e-07 | 8.5362e-09 | 53.279
296.15 | 23 | 73.4 | 2.4189e-07 | 6.9431e-09 | 43.3355 |  | 2.4419e-07 | 6.8775e-09 | 42.9259
297.15 | 24 | 75.2 | 2.1457e-07 | 5.7395e-09 | 35.8234 |  | 2.1909e-07 | 5.6213e-09 | 35.0852
298.15 | 25 | 77 | 1.9147e-07 | 4.799e-09 | 29.9531 |  | 1.9773e-07 | 4.6471e-09 | 29.0051
299.15 | 26 | 78.8 | 1.7172e-07 | 4.0541e-09 | 25.3037 |  | 1.7936e-07 | 3.8814e-09 | 24.2261
300.15 | 27 | 80.6 | 1.5466e-07 | 3.4513e-09 | 21.541 |  | 1.6338e-07 | 3.267e-09 | 20.3907
301.15 | 28 | 82.4 | 1.3979e-07 | 2.9614e-09 | 18.4837 |  | 1.4937e-07 | 2.7715e-09 | 17.2986
302.15 | 29 | 84.2 | 1.2674e-07 | 2.555e-09 | 15.9471 |  | 1.3698e-07 | 2.3641e-09 | 14.7557
303.15 | 30 | 86 | 1.1521e-07 | 2.2179e-09 | 13.8433 |  | 1.2595e-07 | 2.0289e-09 | 12.6633
304.15 | 31 | 87.8 | 1.0496e-07 | 1.9325e-09 | 12.062 |  | 1.1607e-07 | 1.7477e-09 | 10.9081
305.15 | 32 | 89.6 | 9.5833e-08 | 1.692e-09 | 10.5604 |  | 1.0719e-07 | 1.5126e-09 | 9.4412
306.15 | 33 | 91.4 | 8.7621e-08 | 1.4855e-09 | 9.2716 |  | 9.9147e-08 | 1.3128e-09 | 8.1938
307.15 | 34 | 93.2 | 8.023e-08 | 1.3089e-09 | 8.1692 |  | 9.1839e-08 | 1.1434e-09 | 7.1365
308.15 | 35 | 95 | 7.3535e-08 | 1.1555e-09 | 7.2121 |  | 8.5161e-08 | 9.9775e-10 | 6.2275
309.15 | 36 | 96.8 | 6.7468e-08 | 1.0231e-09 | 6.3857 |  | 7.9055e-08 | 8.7316e-10 | 5.4498
310.15 | 37 | 98.6 | 6.1951e-08 | 9.0674e-10 | 5.6594 |  | 7.3448e-08 | 7.6481e-10 | 4.7735
311.15 | 38 | 100.4 | 5.6914e-08 | 8.0572e-10 | 5.0289 |  | 6.8276e-08 | 6.7163e-10 | 4.192
312.15 | 39 | 102.2 | 5.2301e-08 | 7.1646e-10 | 4.4718 |  | 6.3494e-08 | 5.9015e-10 | 3.6834
313.15 | 40 | 104 | 4.8076e-08 | 6.3749e-10 | 3.9789 |  | 5.9069e-08 | 5.1886e-10 | 3.2385
314.15 | 41 | 105.8 | 4.4195e-08 | 5.6767e-10 | 3.5431 |  | 5.4959e-08 | 4.5649e-10 | 2.8492
315.15 | 42 | 107.6 | 4.0617e-08 | 5.0602e-10 | 3.1583 |  | 5.1126e-08 | 4.02e-10 | 2.5091
316.15 | 43 | 109.4 | 3.7322e-08 | 4.5101e-10 | 2.815 |  | 4.7559e-08 | 3.5393e-10 | 2.209
317.15 | 44 | 111.2 | 3.4279e-08 | 4.0232e-10 | 2.5111 |  | 4.4227e-08 | 3.1183e-10 | 1.9463
318.15 | 45 | 113 | 3.146e-08 | 3.5801e-10 | 2.2345 |  | 4.1101e-08 | 2.7404e-10 | 1.7104
319.15 | 46 | 114.8 | 2.8854e-08 | 3.1922e-10 | 1.9924 |  | 3.8175e-08 | 2.4128e-10 | 1.5059
320.15 | 47 | 116.6 | 2.6437e-08 | 2.8404e-10 | 1.7728 |  | 3.5428e-08 | 2.1195e-10 | 1.3229
321.15 | 48 | 118.4 | 2.4193e-08 | 2.5251e-10 | 1.5761 |  | 3.2844e-08 | 1.86e-10 | 1.1609
322.15 | 49 | 120.2 | 2.2109e-08 | 2.2572e-10 | 1.4089 |  | 3.0412e-08 | 1.641e-10 | 1.0242
323.15 | 50 | 122 | 2.0159e-08 | 1.9723e-10 | 1.231 |  | 2.8103e-08 | 1.4148e-10 | 0.88304
324.15 | 51 | 123.8 | 1.8368e-08 | 1.7579e-10 | 1.0972 |  | 2.5956e-08 | 1.244e-10 | 0.77645
325.15 | 52 | 125.6 | 1.6691e-08 | 1.5535e-10 | 0.96964 |  | 2.3914e-08 | 1.0843e-10 | 0.67678
326.15 | 53 | 127.4 | 1.5127e-08 | 1.3657e-10 | 0.85241 |  | 2.198e-08 | 9.3988e-11 | 0.58663
327.15 | 54 | 129.2 | 1.3672e-08 | 1.1997e-10 | 0.74879 |  | 2.0154e-08 | 8.1388e-11 | 0.50798
328.15 | 55 | 131 | 1.2316e-08 | #REF! | #REF! |  | 1.8424e-08 | #REF! | #REF!

## master
Temp (Celsius) | 17 |  | Egamma (keV) | Energy 15N | Stopping 15N | 19F(g,a)15N | Eneutron (keV) | Energy 19F | Stopping 19F
Press (psia) | 86 |  | 5400 | 292.6316 | 275.82 |  | 8 | 1.52 | 197.36
Bell factor a | 7 |  |  | Energy 12C | Stopping 12C | 13C(g,n)12C |  | Energy 12C | Stopping 12C
Harper factor b | 18 |  |  | 34.8992 | 169.1 |  |  | 2.2722 | 138.16
Thresholds
E (keV) | 133.6213
Bell dE/dx (keV/um) | 213.9648
Harper dE/dx (keV/um) | 226.8448
Threshold lines
Bell | x | y
| 0.01 | 213.9648
| 100000 | 213.9648
Harper | x | y
| 0.01 | 226.8448
| 100000 | 226.8448
Energy | x | y
| 133.6213 | 0.01
| 133.6213 | 100000

## stoppingC3F8
E(keV) | H | He | C | N | F
1 | 11.517 | 30.96 | 120.84 | 143.11 | 179.99
1.1 | 11.897 | 31.39 | 123.13 | 146.17 | 184.23
1.2 | 12.264 | 31.79 | 125.17 | 148.79 | 188.03
1.3 | 12.615 | 32.17 | 126.98 | 151.17 | 191.4
1.4 | 12.95 | 32.51 | 128.65 | 153.4 | 194.54
1.5 | 13.278 | 32.83 | 130.19 | 155.41 | 197.36
1.6 | 13.589 | 33.15 | 131.5 | 157.19 | 200.05
1.7 | 13.902 | 33.44 | 132.79 | 158.93 | 202.42
1.8 | 14.208 | 33.73 | 133.96 | 160.46 | 204.67
2 | 14.786 | 34.27 | 136.03 | 163.24 | 208.71
2.25 | 15.465 | 34.9 | 138.16 | 166.21 | 213.09
2.5 | 16.133 | 35.49 | 140 | 168.78 | 216.78
2.75 | 16.8 | 36.07 | 141.57 | 170.97 | 219.91
3 | 17.444 | 36.62 | 142.96 | 172.87 | 222.68
3.25 | 18.094 | 37.16 | 144.09 | 174.52 | 225.09
3.5 | 18.729 | 37.69 | 145.17 | 176 | 227.26
3.75 | 19.359 | 38.19 | 146.1 | 177.33 | 229.09
4 | 19.983 | 38.7 | 146.88 | 178.52 | 230.78
4.5 | 21.22 | 39.68 | 148.34 | 180.46 | 233.57
5 | 22.419 | 40.63 | 149.46 | 182.17 | 235.84
5.5 | 23.606 | 41.57 | 150.47 | 183.55 | 237.62
6 | 24.771 | 42.48 | 151.28 | 184.72 | 239.11
6.5 | 25.902 | 43.36 | 152.01 | 185.7 | 240.33
7 | 27.0172 | 44.24 | 152.7 | 186.6 | 241.29
8 | 29.1806 | 45.95 | 153.86 | 188.08 | 242.73
9 | 31.2467 | 47.606 | 154.86 | 189.23 | 243.68
10 | 33.2023 | 49.212 | 155.77 | 190.27 | 244.27
11 | 35.0455 | 50.776 | 156.63 | 191.23 | 244.62
12 | 36.7747 | 52.296 | 157.45 | 192.05 | 244.76
13 | 38.3887 | 53.776 | 158.25 | 192.83 | 244.79
14 | 39.8767 | 55.229 | 159.05 | 193.5 | 244.73
15 | 41.258 | 56.65 | 159.85 | 194.27 | 244.59
16 | 42.5322 | 58.035 | 160.65 | 194.94 | 244.47
17 | 43.7088 | 59.392 | 161.46 | 195.72 | 244.19
18 | 44.8074 | 60.717 | 162.27 | 196.43 | 244.04
20 | 46.7899 | 63.294 | 163.93 | 197.83 | 243.59
22.5 | 48.9906 | 66.367 | 166.05 | 199.67 | 242.95
25 | 51.0178 | 69.301 | 166.72 | 201.43 | 242.46
27.5 | 52.9399 | 72.102 | 166.45 | 203.42 | 242.16
30 | 54.7859 | 74.782 | 167.47 | 202.08 | 241.77
32.5 | 56.575 | 77.353 | 169.1 | 201.8 | 241.61
35 | 58.3065 | 79.809 | 171.12 | 202.74 | 241.5
37.5 | 59.9602 | 82.167 | 173.3 | 204.36 | 241.5
40 | 61.5455 | 84.422 | 175.53 | 206.37 | 245
45 | 64.4804 | 88.707 | 179.66 | 210.92 | 249.3
50 | 67.0796 | 92.688 | 183.3 | 215.18 | 250.6
55 | 69.352 | 96.444 | 186.47 | 218.95 | 250.6
60 | 71.3069 | 99.998 | 189.11 | 221.96 | 249.9
65 | 72.9739 | 103.385 | 191.28 | 224.36 | 248.9
70 | 74.3624 | 106.649 | 193.24 | 226.2 | 247.8
80 | 76.4233 | 112.821 | 196.42 | 228.59 | 245.87
90 | 77.6979 | 118.735 | 199.2 | 230.02 | 244.8
100 | 78.3352 | 124.18 | 201.64 | 230.84 | 244.69
110 | 78.4946 | 129.45 | 204.08 | 231.55 | 245.58
120 | 78.2855 | 134.338 | 206.55 | 232.18 | 247.16
130 | 77.8077 | 139.041 | 209.11 | 233.06 | 249.46
140 | 77.1309 | 143.456 | 211.83 | 234.16 | 252.11
150 | 76.3048 | 147.78 | 214.78 | 235.54 | 255.16
160 | 75.3695 | 151.813 | 217.94 | 237.17 | 258.55
170 | 74.3647 | 155.652 | 221.2 | 239.13 | 261.97
180 | 73.3103 | 159.298 | 224.74 | 241.4 | 265.58
200 | 71.1429 | 166.203 | 232.52 | 246.74 | 273.08
225 | 68.4152 | 173.905 | 243.13 | 255.07 | 282.64
250 | 65.7589 | 180.824 | 254.8 | 264.85 | 292.24
275 | 63.2437 | 187.1563 | 267.27 | 275.82 | 302.12
300 | 60.8693 | 192.6986 | 280.19 | 287.91 | 311.99
325 | 58.6554 | 197.7487 | 293.54 | 300.77 | 322.18
350 | 56.5821 | 202.3052 | 307.19 | 314.18 | 332.43
375 | 54.6491 | 206.3668 | 320.92 | 328 | 342.99
400 | 52.8466 | 210.0327 | 334.72 | 342.23 | 353.64
450 | 49.6022 | 216.2747 | 362.19 | 371.12 | 375.38
500 | 46.7586 | 221.1271 | 389.34 | 400.37 | 397.58
550 | 44.2556 | 224.9874 | 415.718 | 429.31 | 420.14
600 | 42.033 | 227.8536 | 441.4 | 457.7 | 442.88
650 | 40.0609 | 229.9245 | 466.063 | 485.51 | 465.65
700 | 38.299 | 231.2991 | 489.892 | 512.41 | 488.5
800 | 35.2858 | 232.4571 | 534.605 | 563.55 | 534.12
900 | 32.8133 | 231.9235 | 575.67 | 611.004 | 579.37
1000 | 30.7613 | 230.1961 | 613.246 | 654.625 | 624.04
1100 | 29.3996 | 227.5733 | 647.506 | 694.87 | 668.14
1200 | 28.0782 | 224.4539 | 678.731 | 731.71 | 711.43
1300 | 26.747 | 220.9372 | 707.307 | 765.626 | 753.77
1400 | 25.5459 | 217.2228 | 733.223 | 796.802 | 795.02
1500 | 24.455 | 213.2101 | 756.874 | 825.428 | 835.18
1600 | 23.4542 | 209.1988 | 778.451 | 851.695 | 874.21
1700 | 22.5335 | 205.1888 | 798.052 | 875.996 | 911.91
1800 | 21.6828 | 201.1798 | 815.873 | 898.327 | 948.37
2000 | 20.1617 | 193.1643 | 846.963 | 937.96 | 1017.83
2250 | 18.5405 | 183.5485 | 878.244 | 979.581 | 1095.863
2500 | 17.1796 | 174.5356 | 902.883 | 1014.388 | 1167.067
2750 | 16.0188 | 166.1249 | 922.165 | 1042.059 | 1229.4
3000 | 15.0182 | 158.3158 | 937.18 | 1065.779 | 1285.831
3250 | 14.1476 | 151.2081 | 948.72 | 1085.538 | 1334.34
3500 | 13.3871 | 144.6013 | 957.481 | 1102.328 | 1376.911
3750 | 12.7067 | 138.4955 | 963.959 | 1116.143 | 1414.533
4000 | 12.1063 | 132.8902 | 968.551 | 1127.979 | 1447.198
4500 | 11.0657 | 122.9814 | 973.567 | 1145.701 | 1499.627
5000 | 10.2052 | 114.4743 | 974.217 | 1157.473 | 1539.16
5500 | 9.4858 | 107.1683 | 971.792 | 1165.283 | 1567.769
6000 | 8.8684 | 100.7633 | 967.086 | 1170.122 | 1587.437
6500 | 8.3331 | 95.139 | 960.595 | 1171.983 | 1602.151
7000 | 7.8649 | 90.1553 | 952.816 | 1171.863 | 1610.902
8000 | 7.0834 | 81.7392 | 934.785 | 1166.664 | 1618.49
9000 | 6.4551 | 75.2743 | 914.5809 | 1156.505 | 1616.161
10000 | 5.9388 | 69.2604 | 893.4961 | 1143.376 | 1607.892
11000 | 5.5056 | 64.5171 | 872.2256 | 1127.268 | 1594.669
12000 | 5.1374 | 60.4443 | 851.1659 | 1110.177 | 1580.479
13000 | 4.8192 | 56.902 | 830.5148 | 1093.099 | 1563.316
14000 | 4.5421 | 53.8 | 810.4704 | 1075.031 | 1546.174
15000 | 4.298 | 51.0582 | 790.9315 | 1055.9713 | 1528.05
16000 | 4.0808 | 48.6066 | 772.0971 | 1037.9186 | 1510.94
17000 | 3.8877 | 46.4052 | 753.9665 | 1019.8717 | 1492.842
18000 | 3.7127 | 44.4139 | 736.339 | 1001.8297 | 1475.754
20000 | 3.4115 | 40.9418 | 703.0917 | 966.0572 | 1441.602

## kine_gamma
Reaction | 19F(g,a)15N | 19F(g,a)15N | 13C(g,n)12C | 13C(g,n)12C | 12C(g,a)8Be | 12C(g,a)8Be | 8Be(g,a)4He
Mass | 15 | 4 | 12 | 1 | 8 | 4 | 4
Q (keV) | 4010 | 4010 | 4946.31 | 4946.31 | 7366.59 | 7366.59
Egamma(keV) | E(keV) | E(keV) | E(keV) | E(keV) | E(keV) | E(keV) | E(keV)
4100 | 18.9474 | 71.0526 | -65.1008 | -781.2092 | -1088.8633 | -2177.7267 | -544.4317
4200 | 40 | 150 | -57.4085 | -688.9015 | -1055.53 | -2111.06 | -527.765
4300 | 61.0526 | 228.9474 | -49.7162 | -596.5938 | -1022.1967 | -2044.3933 | -511.0983
4400 | 82.1053 | 307.8947 | -42.0238 | -504.2862 | -988.8633 | -1977.7267 | -494.4317
4500 | 103.1579 | 386.8421 | -34.3315 | -411.9785 | -955.53 | -1911.06 | -477.765
4600 | 124.2105 | 465.7895 | -26.6392 | -319.6708 | -922.1967 | -1844.3933 | -461.0983
4700 | 145.2632 | 544.7368 | -18.9469 | -227.3631 | -888.8633 | -1777.7267 | -444.4317
4800 | 166.3158 | 623.6842 | -11.2546 | -135.0554 | -855.53 | -1711.06 | -427.765
4900 | 187.3684 | 702.6316 | -3.5623 | -42.7477 | -822.1967 | -1644.3933 | -411.0983
5000 | 208.4211 | 781.5789 | 4.13 | 49.56 | -788.8633 | -1577.7267 | -394.4317
5100 | 229.4737 | 860.5263 | 11.8223 | 141.8677 | -755.53 | -1511.06 | -377.765
5200 | 250.5263 | 939.4737 | 19.5146 | 234.1754 | -722.1967 | -1444.3933 | -361.0983
5300 | 271.5789 | 1018.4211 | 27.2069 | 326.4831 | -688.8633 | -1377.7267 | -344.4317
5400 | 292.6316 | 1097.3684 | 34.8992 | 418.7908 | -655.53 | -1311.06 | -327.765
5500 | 313.6842 | 1176.3158 | 42.5915 | 511.0985 | -622.1967 | -1244.3933 | -311.0983
5600 | 334.7368 | 1255.2632 | 50.2838 | 603.4062 | -588.8633 | -1177.7267 | -294.4317
5700 | 355.7895 | 1334.2105 | 57.9762 | 695.7138 | -555.53 | -1111.06 | -277.765
5800 | 376.8421 | 1413.1579 | 65.6685 | 788.0215 | -522.1967 | -1044.3933 | -261.0983
5900 | 397.8947 | 1492.1053 | 73.3608 | 880.3292 | -488.8633 | -977.7267 | -244.4317
6000 | 418.9474 | 1571.0526 | 81.0531 | 972.6369 | -455.53 | -911.06 | -227.765
6100 | 440 | 1650 | 88.7454 | 1064.9446 | -422.1967 | -844.3933 | -211.0983
6200 | 461.0526 | 1728.9474 | 96.4377 | 1157.2523 | -388.8633 | -777.7267 | -194.4317
6300 | 482.1053 | 1807.8947 | 104.13 | 1249.56 | -355.53 | -711.06 | -177.765
6400 | 503.1579 | 1886.8421 | 111.8223 | 1341.8677 | -322.1967 | -644.3933 | -161.0983
6500 | 524.2105 | 1965.7895 | 119.5146 | 1434.1754 | -288.8633 | -577.7267 | -144.4317
6600 | 545.2632 | 2044.7368 | 127.2069 | 1526.4831 | -255.53 | -511.06 | -127.765
6700 | 566.3158 | 2123.6842 | 134.8992 | 1618.7908 | -222.1967 | -444.3933 | -111.0983
6800 | 587.3684 | 2202.6316 | 142.5915 | 1711.0985 | -188.8633 | -377.7267 | -94.4317
6900 | 608.4211 | 2281.5789 | 150.2838 | 1803.4062 | -155.53 | -311.06 | -77.765
7000 | 629.4737 | 2360.5263 | 157.9762 | 1895.7138 | -122.1967 | -244.3933 | -61.0983
7100 | 650.5263 | 2439.4737 | 165.6685 | 1988.0215 | -88.8633 | -177.7267 | -44.4317
7200 | 671.5789 | 2518.4211 | 173.3608 | 2080.3292 | -55.53 | -111.06 | -27.765
7300 | 692.6316 | 2597.3684 | 181.0531 | 2172.6369 | -22.1967 | -44.3933 | -11.0983
7400 | 713.6842 | 2676.3158 | 188.7454 | 2264.9446 | 11.1367 | 22.2733 | 5.5683

## kine_neut
Reaction | 19F(n,n)19F | 12C(n,n)12C | 1H(n,n)1H | 2H(n,n)2H | 28Si(n,n)28Si | Theta neut (rad) | 3.1416
Mass | 19 | 12 | 1 | 2 | 28
Eneutron(keV) | E(keV) | E(keV) | E(keV) | E(keV) | E(keV)
0 | 0 | 0 | 0 | 0 | 0
500 | 95 | 142.0118 | 500 | 444.4444 | 66.5874
1000 | 190 | 284.0237 | 1000 | 888.8889 | 133.1748
1500 | 285 | 426.0355 | 1500 | 1333.3333 | 199.7622
2000 | 380 | 568.0473 | 2000 | 1777.7778 | 266.3496
2500 | 475 | 710.0592 | 2500 | 2222.2222 | 332.937
3000 | 570 | 852.071 | 3000 | 2666.6667 | 399.5244
3500 | 665 | 994.0828 | 3500 | 3111.1111 | 466.1118
4000 | 760 | 1136.0947 | 4000 | 3555.5556 | 532.6992
4500 | 855 | 1278.1065 | 4500 | 4000 | 599.2866
5000 | 950 | 1420.1183 | 5000 | 4444.4444 | 665.874
5500 | 1045 | 1562.1302 | 5500 | 4888.8889 | 732.4614
6000 | 1140 | 1704.142 | 6000 | 5333.3333 | 799.0488
6500 | 1235 | 1846.1538 | 6500 | 5777.7778 | 865.6361
7000 | 1330 | 1988.1657 | 7000 | 6222.2222 | 932.2235
7500 | 1425 | 2130.1775 | 7500 | 6666.6667 | 998.8109
8000 | 1520 | 2272.1893 | 8000 | 7111.1111 | 1065.3983
8500 | 1615 | 2414.2012 | 8500 | 7555.5556 | 1131.9857
9000 | 1710 | 2556.213 | 9000 | 8000 | 1198.5731
9500 | 1805 | 2698.2249 | 9500 | 8444.4444 | 1265.1605
10000 | 1900 | 2840.2367 | 10000 | 8888.8889 | 1331.7479
10500 | 1995 | 2982.2485 | 10500 | 9333.3333 | 1398.3353