## Sheet1
Parameter | Unit | Beam Line |  | Chopper
|  | Requirement | Design | Requirement | Design
Kinetic Energy | keV | 200 |  | 200
Momentum | MeV/c | 0.494 |  | 0.494
Focal Length | cm | 50 |  | ?
Number | # | 7+2 |  | 2+1
B2L | G2-cm
BL | G-cm | 0 (cw) |  | 0 (cw)
B uniformity | % | ? |  | ?
B <2% from face | cm | ? |  | ?
Uniformity Radius | cm | 0 |  | <1.5?
Min ID | cm | (1)2.5"/(6)1.5" |  | ?
Bakable | C | 250C |  | 150C
Need Support | Y/N | Yes |  | ?
LCW | Y/N | No? |  | No?