## Sheet1
| CEBAF Mech. (Meters) |  |  |  |  | Rotations (Degrees)
GUN | X | Y | Z |  |  | rX from Y | rY from Z | rZ from X
GUN_US_Flange | 81.1297 | 99.9893 | -263.2901 |  | GUN | 89.7834 | -14.9871 | 89.9372
GUN_Anode_Flange | 81.0114 | 99.991 | -262.8484
GUN_Top_Flange | 81.0575 | 100.2184 | -263.0214
****Note: There is only ~0.5" of clearance to move the gun table with the current pad locations
YChamber Flanges | X | Y | Z |  |  |  | rY from Z
E_BEAM_IN | 80.6836 | 99.9986 | -261.6001 | Laser and Ebeam-In line |  |  | -15.0015
E_BEAM_OUT | 80.6008 | 99.9991 | -261.0166
LASER_IN | 80.5384 | 99.999 | -261.0583
Ychamber_ Pedastals | X | Z
US_1 | 80.471 | -261.8445
US_2 | 80.7258 | -261.8472
US_3 | 80.7284 | -261.5898 |  | Pedastal Base is 10"X10"
DS_1 | 80.7295 | -260.7531
DS_2 | 80.7291 | -261.0091
Gun
Y CHAMBER